## Sheet1
[12 empty] | (‰) | (mg/L) | (mg/L) | (μM) | (μM) | x 108 cells/L | (μg/L) | (‰) | (μg/L) | (‰) | (μg/L)
Run | Station | CollectionDate | Depth(m) | 16s or 18s | Min Filter Size | Temperature(degC) | Salinity | DO % | DO mgL | pH | Chl ug/L | H2O-δ18O | DOC | TDN | NO3 | NH4 | Bacteria | POC | POC-δ13C | PN | PN-δ15N | chlorophyll a
SRR8837998 | JA-1 | 2011-08-07 | 1 | 18s | 0.22 µm (Sterivex-GP) | 10.5 | 27.8 | 110.4 | 10.3 | 7.9 | 0.3 | -4.9 | 1.29 | 0.07 | 0 | 0 | 3.67 | 217.1 | -22.3 | 40.2 | 7.3 | 0.5
SRR8832932 | JA-1 | 2011-08-07 | 1 | 16s | 0.22 µm (Sterivex-GP) | 10.5 | 27.8 | 110.4 | 10.3 | 7.9 | 0.3 | -4.9 | 1.29 | 0.07 | 0 | 0 | 3.67 | 217.1 | -22.3 | 40.2 | 7.3 | 0.5
SRR8832841 | JA-2 | 2011-08-07 | 1 | 16s | 0.22 µm (Sterivex-GP) | 9.9 | 28.1 | 118.8 | 11 | 8 | 0 | -5 | 1.27 | 0.08 | 0 | 0.9 | 3.49 | 228.4 | -23.2 | 34.4 | 6.3 | 0.3
SRR8838059 | JA-2 | 2011-08-07 | 1 | 18s | 0.22 µm (Sterivex-GP) | 9.9 | 28.1 | 118.8 | 11 | 8 | 0 | -5 | 1.27 | 0.08 | 0 | 0.9 | 3.49 | 228.4 | -23.2 | 34.4 | 6.3 | 0.3
SRR8832853 | JA-3 | 2011-08-07 | 1 | 16s | 0.22 µm (Sterivex-GP) | 10 | 26.1 | 105.8 | 10.1 | 8.1 | 0.9 | -6.7 | 1.35 | 0.09 | 0 | 0 | 4.45 | 398.2 | -24.2 | 60.8 | 4.6 | 0.6
SRR8838109 | JA-3 | 2011-08-07 | 1 | 18s | 0.22 µm (Sterivex-GP) | 10 | 26.1 | 105.8 | 10.1 | 8.1 | 0.9 | -6.7 | 1.35 | 0.09 | 0 | 0 | 4.45 | 398.2 | -24.2 | 60.8 | 4.6 | 0.6
SRR8838084 | HU-1 | 2011-08-08 | 1 | 18s | 0.22 µm (Sterivex-GP) | 5.2 | 30.4 | 137 | 13.2 | 7.8 | 0.6 | -5.1 | 1.34 | 0.08 | 0 | 0 | 3.65 | 351.3 | -23.1 | 63.7 | 7.7 | 1.7
SRR8832742 | HU-1 | 2011-08-08 | 1 | 16s | 0.22 µm (Sterivex-GP) | 5.2 | 30.4 | 137 | 13.2 | 7.8 | 0.6 | -5.1 | 1.34 | 0.08 | 0 | 0 | 3.65 | 351.3 | -23.1 | 63.7 | 7.7 | 1.7
SRR8832744 | HU-2 | 2011-08-08 | 1 | 16s | 0.22 µm (Sterivex-GP) | 4.8 | 31.6 | 132.5 | 13.8 | 8 | 0.2 | -6.7 | 1.21 | 0.08 | 0 | 0 | 2.26 | 324.9 | -23.7 | 60.2 | 7 | 0.9
SRR8838114 | HU-2 | 2011-08-08 | 1 | 18s | 0.22 µm (Sterivex-GP) | 4.8 | 31.6 | 132.5 | 13.8 | 8 | 0.2 | -6.7 | 1.21 | 0.08 | 0 | 0 | 2.26 | 324.9 | -23.7 | 60.2 | 7 | 0.9
SRR8838018 | BE-2 | 2011-08-09 | 1 | 18s | 0.22 µm (Sterivex-GP) | 5.1 | 32.1 | 118.3 | 12.2 | 8 | 0.5 | -2.9 | 1.13 | 0.07 | 0 | 0 | 2.14 | 138.7 | -23.6 | 25.2 | 8.8 | 0.1
SRR8833031 | BE-2 | 2011-08-09 | 1 | 16s | 0.22 µm (Sterivex-GP) | 5.1 | 32.1 | 118.3 | 12.2 | 8 | 0.5 | -2.9 | 1.13 | 0.07 | 0 | 0 | 2.14 | 138.7 | -23.6 | 25.2 | 8.8 | 0.1
SRR8838016 | BE-1 | 2011-08-09 | 1 | 18s | 0.22 µm (Sterivex-GP) | 4.9 | 30.6 | 120 | 12.5 | 7.9 | 0 | -2.6 | 1.18 | 0.09 | 0 | 0 | 2.01 | 136.7 | -22.9 | 23.7 | 7.8 | 0.2
SRR8833039 | BE-1 | 2011-08-09 | 1 | 16s | 0.22 µm (Sterivex-GP) | 4.9 | 30.6 | 120 | 12.5 | 7.9 | 0 | -2.6 | 1.18 | 0.09 | 0 | 0 | 2.01 | 136.7 | -22.9 | 23.7 | 7.8 | 0.2
SRR8838020 | KA-1 | 2011-08-10 | 1 | 18s | 0.22 µm (Sterivex-GP) | 11.2 | 27 | 97.6 | 9 | 7.7 | 0 | -5.4 | 1.41 | 0.1 | 0.1 |  | 10.29 | 147.6 | -24 | 30.3 | 8 | 0.2
SRR8833026 | KA-1 | 2011-08-10 | 1 | 16s | 0.22 µm (Sterivex-GP) | 11.2 | 27 | 97.6 | 9 | 7.7 | 0 | -5.4 | 1.41 | 0.1 | 0.1 |  | 10.29 | 147.6 | -24 | 30.3 | 8 | 0.2
SRR8838022 | KA-2 | 2011-08-10 | 1 | 18s | 0.22 µm (Sterivex-GP) | 11.4 | 26.7 | 96.2 | 8.9 | 7.9 | 0.5 | -5.8 | 1.34 | 0.09 | 0 | 0.5 | 11.87 | 171.2 | -23.9 | 29.4 | 7.5 | 0.1
SRR8832937 | KA-2 | 2011-08-10 | 1 | 16s | 0.22 µm (Sterivex-GP) | 11.4 | 26.7 | 96.2 | 8.9 | 7.9 | 0.5 | -5.8 | 1.34 | 0.09 | 0 | 0.5 | 11.87 | 171.2 | -23.9 | 29.4 | 7.5 | 0.1
SRR8832953 | KA-3 | 2011-08-10 | 1 | 16s | 0.22 µm (Sterivex-GP) | 11.7 | 26.5 | 99.4 | 9.2 | 7.3 | 0.2 | -5.8 | 1.25 | 0.07 | 0 | 0.5 | 17.51 | 126.6 | -23.6 | 28.9 | 8 | 0.3
SRR8838294 | KA-3 | 2011-08-10 | 1 | 18s | 0.22 µm (Sterivex-GP) | 11.7 | 26.5 | 99.4 | 9.2 | 7.3 | 0.2 | -5.8 | 1.25 | 0.07 | 0 | 0.5 | 17.51 | 126.6 | -23.6 | 28.9 | 8 | 0.3
SRR8837972 | TA-1 | 2011-08-11 | 1 | 18s | 0.22 µm (Sterivex-GP) | 11.4 | 28.6 | 98 | 8.9 | 7.4 | 0.8 | -3.8 | 1.31 | 0.11 | 0 | 0 | 5.12 | 142 | -22.7 | 35.8 | 8 | 0.2
SRR8832952 | TA-1 | 2011-08-11 | 1 | 16s | 0.22 µm (Sterivex-GP) | 11.4 | 28.6 | 98 | 8.9 | 7.4 | 0.8 | -3.8 | 1.31 | 0.11 | 0 | 0 | 5.12 | 142 | -22.7 | 35.8 | 8 | 0.2
SRR8838275 | TA-2 | 2011-08-11 | 1 | 18s | 0.22 µm (Sterivex-GP) | 9.4 | 29.4 | 99.6 | 9.4 | 7.8 | 0.4 | -3.4 | 1.15 | 0.08 | 0 | 1 | 5.15 | 146.2 | -23.5 | 41.3 | 7.8 | 0
SRR8832950 | TA-2 | 2011-08-11 | 1 | 16s | 0.22 µm (Sterivex-GP) | 9.4 | 29.4 | 99.6 | 9.4 | 7.8 | 0.4 | -3.4 | 1.15 | 0.08 | 0 | 1 | 5.15 | 146.2 | -23.5 | 41.3 | 7.8 | 0
SRR8838293 | AN-1 | 2011-08-17 | 1 | 18s | 0.22 µm (Sterivex-GP) | 8.4 | 27.6 | 107.5 | 10.5 | 7.8 | 0 | -4.7 | 1.34 | 0.1 | 0 | 0 | 6.09 | 151.6 | -25.9 | 29.5 | 6.7 | 0.3
SRR8832948 | AN-1 | 2011-08-17 | 1 | 16s | 0.22 µm (Sterivex-GP) | 8.4 | 27.6 | 107.5 | 10.5 | 7.8 | 0 | -4.7 | 1.34 | 0.1 | 0 | 0 | 6.09 | 151.6 | -25.9 | 29.5 | 6.7 | 0.3
SRR8838057 | AN-2 | 2011-08-17 | 1 | 18s | 0.22 µm (Sterivex-GP) | 7.9 | 28.6 | 107.1 | 10.5 | 7.8 | 0.3 | -4.5 | 1.3 | 0.09 | 0 | 0 | 5.51 | 184.1 | -25.3 | 30.4 | 6.8 | 0.3
SRR8832843 | AN-2 | 2011-08-17 | 1 | 16s | 0.22 µm (Sterivex-GP) | 7.9 | 28.6 | 107.1 | 10.5 | 7.8 | 0.3 | -4.5 | 1.3 | 0.09 | 0 | 0 | 5.51 | 184.1 | -25.3 | 30.4 | 6.8 | 0.3
SRR8838058 | NU-1 | 2011-08-18 | 1 | 18s | 0.22 µm (Sterivex-GP) | 8.8 | 18.9 | 103.1 | 10.6 | 7.9 | 0.9 | -12.9 | 1.05 | 0.06 | 0 | 1 | 2.43 | 171.4 | -27 | 25.9 | 5.9 | 0.1
SRR8832840 | NU-1 | 2011-08-18 | 1 | 16s | 0.22 µm (Sterivex-GP) | 8.8 | 18.9 | 103.1 | 10.6 | 7.9 | 0.9 | -12.9 | 1.05 | 0.06 | 0 | 1 | 2.43 | 171.4 | -27 | 25.9 | 5.9 | 0.1
SRR8838063 | NU-2 | 2011-08-18 | 1 | 18s | 0.22 µm (Sterivex-GP) | 8.9 | 18.4 | 104.6 | 10.7 | 8 | 0.4 | -10.1 | 1.12 | 0.09 | 0 | 0 | 2.44 | 147.2 | -26.9 | 29.3 | 6.2 | 0.1
SRR8832837 | NU-2 | 2011-08-18 | 1 | 16s | 0.22 µm (Sterivex-GP) | 8.9 | 18.4 | 104.6 | 10.7 | 8 | 0.4 | -10.1 | 1.12 | 0.09 | 0 | 0 | 2.44 | 147.2 | -26.9 | 29.3 | 6.2 | 0.1
SRR8838065 | NU-3 | 2011-08-18 | 1 | 18s | 0.22 µm (Sterivex-GP) | 8.5 | 19.4 | 103.6 | 11.1 | 8 | 0.7 | -9.2 | 1.12 | 0.1 | 0 | 0.5 | 4.05 | 140.6 | -25.1 | 23.5 | 6.3 | 0.1
SRR8832846 | NU-3 | 2011-08-18 | 1 | 16s | 0.22 µm (Sterivex-GP) | 8.5 | 19.4 | 103.6 | 11.1 | 8 | 0.7 | -9.2 | 1.12 | 0.1 | 0 | 0.5 | 4.05 | 140.6 | -25.1 | 23.5 | 6.3 | 0.1
SRR8838106 | DE-1 | 2011-08-22 | 1 | 18s | 0.22 µm (Sterivex-GP) | 7.4 | 28.6 | 100.8 | 10 | 7.8 | 0 | -3.7 | 1.19 | 0.12 | 0 | 0.9 | 9.53 | 249.1 | -23.1 | 49.4 | 7.3 | 0.2
SRR8833001 | DE-1 | 2011-08-22 | 1 | 16s | 0.22 µm (Sterivex-GP) | 7.4 | 28.6 | 100.8 | 10 | 7.8 | 0 | -3.7 | 1.19 | 0.12 | 0 | 0.9 | 9.53 | 249.1 | -23.1 | 49.4 | 7.3 | 0.2
SRR8838104 | DE-2 | 2011-08-22 | 1 | 18s | 0.22 µm (Sterivex-GP) | 6.9 | 28.8 | 106.5 | 10.7 | 7.9 | 0.4 | -3.8 | 1.12 | 0.08 | 0 | 4 | 8.37 | 294.3 | -22.9 | 55.5 | 7.7 | 0
SRR8832851 | DE-2 | 2011-08-22 | 1 | 16s | 0.22 µm (Sterivex-GP) | 6.9 | 28.8 | 106.5 | 10.7 | 7.9 | 0.4 | -3.8 | 1.12 | 0.08 | 0 | 4 | 8.37 | 294.3 | -22.9 | 55.5 | 7.7 | 0
SRR8832854 | DE-3 | 2011-08-22 | 1 | 16s | 0.22 µm (Sterivex-GP) | 7.7 | 28.1 | 104.8 | 10.4 | 7.9 | 0.1 | -4.8 | 1.12 | 0.06 | 0 | 0.7 | 8.5 | 314.2 | -23.5 | 52.4 | 6.1 | 0.1
SRR8838110 | DE-3 | 2011-08-22 | 1 | 18s | 0.22 µm (Sterivex-GP) | 7.7 | 28.1 | 104.8 | 10.4 | 7.9 | 0.1 | -4.8 | 1.12 | 0.06 | 0 | 0.7 | 8.5 | 314.2 | -23.5 | 52.4 | 6.1 | 0.1
SRR8838219 | DP-1 | 2011-08-22 | 1 | 18s | 0.22 µm (Sterivex-GP) | 2 | 31.3 | 107.7 | 12.1 | 7.9 | 0 | -2.5 | 1.27 | 0.08 | 0 | 3.3 | 5.69 | 329 | -22.5 | 61.3 | 6.6 | 0.2
SRR8833061 | DP-1 | 2011-08-22 | 1 | 16s | 0.22 µm (Sterivex-GP) | 2 | 31.3 | 107.7 | 12.1 | 7.9 | 0 | -2.5 | 1.27 | 0.08 | 0 | 3.3 | 5.69 | 329 | -22.5 | 61.3 | 6.6 | 0.2
SRR8838166 | DP-2 | 2011-08-22 | 1 | 18s | 0.22 µm (Sterivex-GP) | 2.5 | 31.2 | 107.1 | 11.8 | 7.9 | 0.2 | -2.1 | 1.28 | 0.06 | 0 | 0.6 | 7.69 | 374.4 | -22.1 | 75 | 7.3 | 0.2
SRR8833063 | DP-2 | 2011-08-22 | 1 | 16s | 0.22 µm (Sterivex-GP) | 2.5 | 31.2 | 107.1 | 11.8 | 7.9 | 0.2 | -2.1 | 1.28 | 0.06 | 0 | 0.6 | 7.69 | 374.4 | -22.1 | 75 | 7.3 | 0.2
SRR8838215 | KA-A | 2012-04-17 | 2 | 18s | 47 mm 3 µm polycarbonate filter | -2.4 | 42.1 | 74.2 | 8.6 | 7.3 | 0.8 | -3.7 | 1.44 | 0.29 | 4 | 4.8 | 6.13 | 106 | -24.1 | 15.2 | 6.8 | 0
SRR8838223 | KA-A | 2012-04-17 | 2 | 18s | 142 mm 0.22 µm Supor filter | -2.4 | 42.1 | 74.2 | 8.6 | 7.3 | 0.8 | -3.7 | 1.44 | 0.29 | 4 | 4.8 | 6.13 | 106 | -24.1 | 15.2 | 6.8 | 0
SRR8838249 | KA-A | 2012-04-17 | 2 | 18s | 142 mm 3 µm polycarbonate filter | -2.4 | 42.1 | 74.2 | 8.6 | 7.3 | 0.8 | -3.7 | 1.44 | 0.29 | 4 | 4.8 | 6.13 | 106 | -24.1 | 15.2 | 6.8 | 0
SRR8837989 | KA-A | 2012-04-17 | 2 | 18s | 142 mm 0.22 µm Supor filter | -2.4 | 42.1 | 74.2 | 8.6 | 7.3 | 0.8 | -3.7 | 1.44 | 0.29 | 4 | 4.8 | 6.13 | 106 | -24.1 | 15.2 | 6.8 | 0
SRR8838030 | KA-A | 2012-04-17 | 2 | 18s | 0.22 µm (Sterivex-GP) | -2.4 | 42.1 | 74.2 | 8.6 | 7.3 | 0.8 | -3.7 | 1.44 | 0.29 | 4 | 4.8 | 6.13 | 106 | -24.1 | 15.2 | 6.8 | 0
SRR8838142 | KA-A | 2012-04-17 | 2 | 18s | 0.22 µm (Sterivex-GP) | -2.4 | 42.1 | 74.2 | 8.6 | 7.3 | 0.8 | -3.7 | 1.44 | 0.29 | 4 | 4.8 | 6.13 | 106 | -24.1 | 15.2 | 6.8 | 0
SRR8838188 | KA-A | 2012-04-17 | 2 | 18s | 142 mm 3 µm polycarbonate filter | -2.4 | 42.1 | 74.2 | 8.6 | 7.3 | 0.8 | -3.7 | 1.44 | 0.29 | 4 | 4.8 | 6.13 | 106 | -24.1 | 15.2 | 6.8 | 0
SRR8832768 | KA-A | 2012-04-17 | 2 | 16s | 0.22 µm (Sterivex-GP) | -2.4 | 42.1 | 74.2 | 8.6 | 7.3 | 0.8 | -3.7 | 1.44 | 0.29 | 4 | 4.8 | 6.13 | 106 | -24.1 | 15.2 | 6.8 | 0
SRR8832787 | KA-A | 2012-04-17 | 2 | 16s | 142 mm 0.22 µm Supor filter | -2.4 | 42.1 | 74.2 | 8.6 | 7.3 | 0.8 | -3.7 | 1.44 | 0.29 | 4 | 4.8 | 6.13 | 106 | -24.1 | 15.2 | 6.8 | 0
SRR8832794 | KA-A | 2012-04-17 | 2 | 16s | 142 mm 3 µm polycarbonate filter | -2.4 | 42.1 | 74.2 | 8.6 | 7.3 | 0.8 | -3.7 | 1.44 | 0.29 | 4 | 4.8 | 6.13 | 106 | -24.1 | 15.2 | 6.8 | 0
SRR8832909 | KA-A | 2012-04-17 | 2 | 16s | 0.22 µm (Sterivex-GP) | -2.4 | 42.1 | 74.2 | 8.6 | 7.3 | 0.8 | -3.7 | 1.44 | 0.29 | 4 | 4.8 | 6.13 | 106 | -24.1 | 15.2 | 6.8 | 0
SRR8832975 | KA-A | 2012-04-17 | 2 | 16s | 142 mm 3 µm polycarbonate filter | -2.4 | 42.1 | 74.2 | 8.6 | 7.3 | 0.8 | -3.7 | 1.44 | 0.29 | 4 | 4.8 | 6.13 | 106 | -24.1 | 15.2 | 6.8 | 0
SRR8833003 | KA-A | 2012-04-17 | 2 | 16s | 47 mm 3 µm polycarbonate filter | -2.4 | 42.1 | 74.2 | 8.6 | 7.3 | 0.8 | -3.7 | 1.44 | 0.29 | 4 | 4.8 | 6.13 | 106 | -24.1 | 15.2 | 6.8 | 0
SRR8833016 | KA-A | 2012-04-17 | 2 | 16s | 142 mm 0.22 µm Supor filter | -2.4 | 42.1 | 74.2 | 8.6 | 7.3 | 0.8 | -3.7 | 1.44 | 0.29 | 4 | 4.8 | 6.13 | 106 | -24.1 | 15.2 | 6.8 | 0
SRR8838119 | KA-B | 2012-04-17 | 2 | 18s | 47 mm 3 µm polycarbonate filter | -2.1 | 37.4 | 83.4 | 10 | 7.6 | 0 | -3.6 | 1.36 | 0.25 | 4.6 | 4.5 | 7.65 | 79.3 | -25.3 | 12.5 | 7 | 0
SRR8838091 | KA-B | 2012-04-17 | 2 | 18s | 0.22 µm (Sterivex-GP) | -2.1 | 37.4 | 83.4 | 10 | 7.6 | 0 | -3.6 | 1.36 | 0.25 | 4.6 | 4.5 | 7.65 | 79.3 | -25.3 | 12.5 | 7 | 0
SRR8838149 | KA-B | 2012-04-17 | 2 | 18s | 0.22 µm (Sterivex-GP) | -2.1 | 37.4 | 83.4 | 10 | 7.6 | 0 | -3.6 | 1.36 | 0.25 | 4.6 | 4.5 | 7.65 | 79.3 | -25.3 | 12.5 | 7 | 0
SRR8832769 | KA-B | 2012-04-17 | 2 | 16s | 0.22 µm (Sterivex-GP) | -2.1 | 37.4 | 83.4 | 10 | 7.6 | 0 | -3.6 | 1.36 | 0.25 | 4.6 | 4.5 | 7.65 | 79.3 | -25.3 | 12.5 | 7 | 0
SRR8832924 | KA-B | 2012-04-17 | 2 | 16s | 47 mm 3 µm polycarbonate filter | -2.1 | 37.4 | 83.4 | 10 | 7.6 | 0 | -3.6 | 1.36 | 0.25 | 4.6 | 4.5 | 7.65 | 79.3 | -25.3 | 12.5 | 7 | 0
SRR8832925 | KA-B | 2012-04-17 | 2 | 16s | 0.22 µm (Sterivex-GP) | -2.1 | 37.4 | 83.4 | 10 | 7.6 | 0 | -3.6 | 1.36 | 0.25 | 4.6 | 4.5 | 7.65 | 79.3 | -25.3 | 12.5 | 7 | 0
SRR8838010 | JA-A | 2012-04-18 | 2 | 18s | 47 mm 3 µm polycarbonate filter | -1.8 | 31.3 | NA | NA | 7.9 | 0 | -3.2 | 0.92 | 0.09 | 0.4 | 0 | 1.26 | 48 | -27.4 | 6.2 | 5.2 | 0.1
SRR8838024 | JA-A | 2012-04-18 | 2 | 18s | 0.22 µm (Sterivex-GP) | -1.8 | 31.3 | NA | NA | 7.9 | 0 | -3.2 | 0.92 | 0.09 | 0.4 | 0 | 1.26 | 48 | -27.4 | 6.2 | 5.2 | 0.1
SRR8838186 | JA-A | 2012-04-18 | 2 | 18s | 142 mm 3 µm polycarbonate filter | -1.8 | 31.3 | NA | NA | 7.9 | 0 | -3.2 | 0.92 | 0.09 | 0.4 | 0 | 1.26 | 48 | -27.4 | 6.2 | 5.2 | 0.1
SRR8837987 | JA-A | 2012-04-18 | 2 | 18s | 142 mm 0.22 µm Supor filter | -1.8 | 31.3 | NA | NA | 7.9 | 0 | -3.2 | 0.92 | 0.09 | 0.4 | 0 | 1.26 | 48 | -27.4 | 6.2 | 5.2 | 0.1
SRR8838007 | JA-A | 2012-04-18 | 2 | 18s | 142 mm 0.22 µm Supor filter | -1.8 | 31.3 | NA | NA | 7.9 | 0 | -3.2 | 0.92 | 0.09 | 0.4 | 0 | 1.26 | 48 | -27.4 | 6.2 | 5.2 | 0.1
SRR8838140 | JA-A | 2012-04-18 | 2 | 18s | 142 mm 3 µm polycarbonate filter | -1.8 | 31.3 | NA | NA | 7.9 | 0 | -3.2 | 0.92 | 0.09 | 0.4 | 0 | 1.26 | 48 | -27.4 | 6.2 | 5.2 | 0.1
SRR8838151 | JA-A | 2012-04-18 | 2 | 18s | 0.22 µm (Sterivex-GP) | -1.8 | 31.3 | NA | NA | 7.9 | 0 | -3.2 | 0.92 | 0.09 | 0.4 | 0 | 1.26 | 48 | -27.4 | 6.2 | 5.2 | 0.1
SRR8832766 | JA-A | 2012-04-18 | 2 | 16s | 0.22 µm (Sterivex-GP) | -1.8 | 31.3 | NA | NA | 7.9 | 0 | -3.2 | 0.92 | 0.09 | 0.4 | 0 | 1.26 | 48 | -27.4 | 6.2 | 5.2 | 0.1
SRR8832772 | JA-A | 2012-04-18 | 2 | 16s | 47 mm 3 µm polycarbonate filter | -1.8 | 31.3 | NA | NA | 7.9 | 0 | -3.2 | 0.92 | 0.09 | 0.4 | 0 | 1.26 | 48 | -27.4 | 6.2 | 5.2 | 0.1
SRR8832773 | JA-A | 2012-04-18 | 2 | 16s | 0.22 µm (Sterivex-GP) | -1.8 | 31.3 | NA | NA | 7.9 | 0 | -3.2 | 0.92 | 0.09 | 0.4 | 0 | 1.26 | 48 | -27.4 | 6.2 | 5.2 | 0.1
SRR8832781 | JA-A | 2012-04-18 | 2 | 16s | 142 mm 0.22 µm Supor filter | -1.8 | 31.3 | NA | NA | 7.9 | 0 | -3.2 | 0.92 | 0.09 | 0.4 | 0 | 1.26 | 48 | -27.4 | 6.2 | 5.2 | 0.1
SRR8832826 | JA-A | 2012-04-18 | 2 | 16s | 142 mm 3 µm polycarbonate filter | -1.8 | 31.3 | NA | NA | 7.9 | 0 | -3.2 | 0.92 | 0.09 | 0.4 | 0 | 1.26 | 48 | -27.4 | 6.2 | 5.2 | 0.1
SRR8832885 | JA-A | 2012-04-18 | 2 | 16s | 142 mm 3 µm polycarbonate filter | -1.8 | 31.3 | NA | NA | 7.9 | 0 | -3.2 | 0.92 | 0.09 | 0.4 | 0 | 1.26 | 48 | -27.4 | 6.2 | 5.2 | 0.1
SRR8833049 | JA-A | 2012-04-18 | 2 | 16s | 142 mm 0.22 µm Supor filter | -1.8 | 31.3 | NA | NA | 7.9 | 0 | -3.2 | 0.92 | 0.09 | 0.4 | 0 | 1.26 | 48 | -27.4 | 6.2 | 5.2 | 0.1
SRR8838216 | AN-A | 2012-04-20 | 2 | 18s | 0.22 µm (Sterivex-GP) | -1.8 | 32.4 | NA | NA | 7.9 | 0.4 | -3.3 | 0.96 | 0.07 | 0.5 | 0 | 1.75 | 75.6 | -26.1 | 9.3 | 6.6 | 0.1
SRR8838259 | AN-A | 2012-04-20 | 2 | 18s | 0.22 µm (Sterivex-GP) | -1.8 | 32.4 | NA | NA | 7.9 | 0.4 | -3.3 | 0.96 | 0.07 | 0.5 | 0 | 1.75 | 75.6 | -26.1 | 9.3 | 6.6 | 0.1
SRR8838280 | AN-A | 2012-04-20 | 2 | 18s | 47 mm 3 µm polycarbonate filter | -1.8 | 32.4 | NA | NA | 7.9 | 0.4 | -3.3 | 0.96 | 0.07 | 0.5 | 0 | 1.75 | 75.6 | -26.1 | 9.3 | 6.6 | 0.1
SRR8832997 | AN-A | 2012-04-20 | 2 | 16s | 0.22 µm (Sterivex-GP) | -1.8 | 32.4 | NA | NA | 7.9 | 0.4 | -3.3 | 0.96 | 0.07 | 0.5 | 0 | 1.75 | 75.6 | -26.1 | 9.3 | 6.6 | 0.1
SRR8832998 | AN-A | 2012-04-20 | 2 | 16s | 47 mm 3 µm polycarbonate filter | -1.8 | 32.4 | NA | NA | 7.9 | 0.4 | -3.3 | 0.96 | 0.07 | 0.5 | 0 | 1.75 | 75.6 | -26.1 | 9.3 | 6.6 | 0.1
SRR8833044 | AN-A | 2012-04-20 | 2 | 16s | 0.22 µm (Sterivex-GP) | -1.8 | 32.4 | NA | NA | 7.9 | 0.4 | -3.3 | 0.96 | 0.07 | 0.5 | 0 | 1.75 | 75.6 | -26.1 | 9.3 | 6.6 | 0.1
SRR8838031 | NU-A | 2012-04-20 | 2 | 18s | 0.22 µm (Sterivex-GP) | -2.2 | 39.9 | 89.3 | 10.5 | 7.6 | 0 | -3.4 | 1.3 | 0.17 | 2.5 | 1.7 | 4.29 | 82.4 | -26.2 | 11 | 7 | 0.1
SRR8838175 | NU-A | 2012-04-20 | 2 | 18s | 47 mm 3 µm polycarbonate filter | -2.2 | 39.9 | 89.3 | 10.5 | 7.6 | 0 | -3.4 | 1.3 | 0.17 | 2.5 | 1.7 | 4.29 | 82.4 | -26.2 | 11 | 7 | 0.1
SRR8838279 | NU-A | 2012-04-20 | 2 | 18s | 0.22 µm (Sterivex-GP) | -2.2 | 39.9 | 89.3 | 10.5 | 7.6 | 0 | -3.4 | 1.3 | 0.17 | 2.5 | 1.7 | 4.29 | 82.4 | -26.2 | 11 | 7 | 0.1
SRR8832770 | NU-A | 2012-04-20 | 2 | 16s | 0.22 µm (Sterivex-GP) | -2.2 | 39.9 | 89.3 | 10.5 | 7.6 | 0 | -3.4 | 1.3 | 0.17 | 2.5 | 1.7 | 4.29 | 82.4 | -26.2 | 11 | 7 | 0.1
SRR8832775 | NU-A | 2012-04-20 | 2 | 16s | 47 mm 3 µm polycarbonate filter | -2.2 | 39.9 | 89.3 | 10.5 | 7.6 | 0 | -3.4 | 1.3 | 0.17 | 2.5 | 1.7 | 4.29 | 82.4 | -26.2 | 11 | 7 | 0.1
SRR8832776 | NU-A | 2012-04-20 | 2 | 16s | 0.22 µm (Sterivex-GP) | -2.2 | 39.9 | 89.3 | 10.5 | 7.6 | 0 | -3.4 | 1.3 | 0.17 | 2.5 | 1.7 | 4.29 | 82.4 | -26.2 | 11 | 7 | 0.1
SRR8838136 | BPDL | 2012-04-22 | 2 | 18s | 142 mm 3 µm polycarbonate filter | -1.8 | 31.4 | 108.9 | 13.4 | 7.8 | 0 | -3.3 | 0.97 | 0.08 | 0.7 | 0 | 1.53 | 43.2 | -27.9 | 5 | 5.4 | 0.1
SRR8838256 | BPDL | 2012-04-22 | 2 | 18s | 0.22 µm (Sterivex-GP) | -1.8 | 31.4 | 108.9 | 13.4 | 7.8 | 0 | -3.3 | 0.97 | 0.08 | 0.7 | 0 | 1.53 | 43.2 | -27.9 | 5 | 5.4 | 0.1
SRR8838260 | BPDL | 2012-04-22 | 2 | 18s | 47 mm 3 µm polycarbonate filter | -1.8 | 31.4 | 108.9 | 13.4 | 7.8 | 0 | -3.3 | 0.97 | 0.08 | 0.7 | 0 | 1.53 | 43.2 | -27.9 | 5 | 5.4 | 0.1
SRR8838262 | BPDL | 2012-04-22 | 2 | 18s | 142 mm 3 µm polycarbonate filter | -1.8 | 31.4 | 108.9 | 13.4 | 7.8 | 0 | -3.3 | 0.97 | 0.08 | 0.7 | 0 | 1.53 | 43.2 | -27.9 | 5 | 5.4 | 0.1
SRR8838283 | BPDL | 2012-04-22 | 2 | 18s | 142 mm 0.22 µm Supor filter | -1.8 | 31.4 | 108.9 | 13.4 | 7.8 | 0 | -3.3 | 0.97 | 0.08 | 0.7 | 0 | 1.53 | 43.2 | -27.9 | 5 | 5.4 | 0.1
SRR8838015 | BPDL | 2012-04-22 | 2 | 18s | 142 mm 0.22 µm Supor filter | -1.8 | 31.4 | 108.9 | 13.4 | 7.8 | 0 | -3.3 | 0.97 | 0.08 | 0.7 | 0 | 1.53 | 43.2 | -27.9 | 5 | 5.4 | 0.1
SRR8838258 | BPDL | 2012-04-22 | 2 | 18s | 0.22 µm (Sterivex-GP) | -1.8 | 31.4 | 108.9 | 13.4 | 7.8 | 0 | -3.3 | 0.97 | 0.08 | 0.7 | 0 | 1.53 | 43.2 | -27.9 | 5 | 5.4 | 0.1
SRR8832883 | BPDL | 2012-04-22 | 2 | 16s | 142 mm 3 µm polycarbonate filter | -1.8 | 31.4 | 108.9 | 13.4 | 7.8 | 0 | -3.3 | 0.97 | 0.08 | 0.7 | 0 | 1.53 | 43.2 | -27.9 | 5 | 5.4 | 0.1
SRR8832902 | BPDL | 2012-04-22 | 2 | 16s | 142 mm 3 µm polycarbonate filter | -1.8 | 31.4 | 108.9 | 13.4 | 7.8 | 0 | -3.3 | 0.97 | 0.08 | 0.7 | 0 | 1.53 | 43.2 | -27.9 | 5 | 5.4 | 0.1
SRR8832956 | BPDL | 2012-04-22 | 2 | 16s | 142 mm 0.22 µm Supor filter | -1.8 | 31.4 | 108.9 | 13.4 | 7.8 | 0 | -3.3 | 0.97 | 0.08 | 0.7 | 0 | 1.53 | 43.2 | -27.9 | 5 | 5.4 | 0.1
SRR8833002 | BPDL | 2012-04-22 | 2 | 16s | 47 mm 3 µm polycarbonate filter | -1.8 | 31.4 | 108.9 | 13.4 | 7.8 | 0 | -3.3 | 0.97 | 0.08 | 0.7 | 0 | 1.53 | 43.2 | -27.9 | 5 | 5.4 | 0.1
SRR8833004 | BPDL | 2012-04-22 | 2 | 16s | 0.22 µm (Sterivex-GP) | -1.8 | 31.4 | 108.9 | 13.4 | 7.8 | 0 | -3.3 | 0.97 | 0.08 | 0.7 | 0 | 1.53 | 43.2 | -27.9 | 5 | 5.4 | 0.1
SRR8833046 | BPDL | 2012-04-22 | 2 | 16s | 0.22 µm (Sterivex-GP) | -1.8 | 31.4 | 108.9 | 13.4 | 7.8 | 0 | -3.3 | 0.97 | 0.08 | 0.7 | 0 | 1.53 | 43.2 | -27.9 | 5 | 5.4 | 0.1
SRR8833058 | BPDL | 2012-04-22 | 2 | 16s | 142 mm 0.22 µm Supor filter | -1.8 | 31.4 | 108.9 | 13.4 | 7.8 | 0 | -3.3 | 0.97 | 0.08 | 0.7 | 0 | 1.53 | 43.2 | -27.9 | 5 | 5.4 | 0.1
SRR8838033 | JA-B | 2012-04-24 | 2 | 18s | 47 mm 3 µm polycarbonate filter | [11 empty] | 1.35 | 36.4 | -27.7 | 5.3 | 7.4 | 0.1
SRR8838212 | JA-B | 2012-04-24 | 2 | 18s | 0.22 µm (Sterivex-GP) | [11 empty] | 1.35 | 36.4 | -27.7 | 5.3 | 7.4 | 0.1
SRR8838255 | JA-B | 2012-04-24 | 2 | 18s | 0.22 µm (Sterivex-GP) | [11 empty] | 1.35 | 36.4 | -27.7 | 5.3 | 7.4 | 0.1
SRR8832996 | JA-B | 2012-04-24 | 2 | 16s | 0.22 µm (Sterivex-GP) | [11 empty] | 1.35 | 36.4 | -27.7 | 5.3 | 7.4 | 0.1
SRR8833015 | JA-B | 2012-04-24 | 2 | 16s | 47 mm 3 µm polycarbonate filter | [11 empty] | 1.35 | 36.4 | -27.7 | 5.3 | 7.4 | 0.1
SRR8833035 | JA-B | 2012-04-24 | 2 | 16s | 0.22 µm (Sterivex-GP) | [11 empty] | 1.35 | 36.4 | -27.7 | 5.3 | 7.4 | 0.1
SRR8838150 | AN-3 | 2012-06-24 | 2 | 18s | 47 mm 3 µm polycarbonate filter | 2 | 2.5 | 103.5 | 14.1 | 7.5 | 3.9 | -15.2 | 3.21 | 0.18 | 0 | 0 | 8.4 | 574.4 | -27.5 | 86.1 | 3.4 | 2.3
SRR8838238 | AN-3 | 2012-06-24 | 2 | 18s | 0.22 µm (Sterivex-GP) | 2 | 2.5 | 103.5 | 14.1 | 7.5 | 3.9 | -15.2 | 3.21 | 0.18 | 0 | 0 | 8.4 | 574.4 | -27.5 | 86.1 | 3.4 | 2.3
SRR8838271 | AN-3 | 2012-06-24 | 2 | 18s | 0.22 µm (Sterivex-GP) | 2 | 2.5 | 103.5 | 14.1 | 7.5 | 3.9 | -15.2 | 3.21 | 0.18 | 0 | 0 | 8.4 | 574.4 | -27.5 | 86.1 | 3.4 | 2.3
SRR8832774 | AN-3 | 2012-06-24 | 2 | 16s | 47 mm 3 µm polycarbonate filter | 2 | 2.5 | 103.5 | 14.1 | 7.5 | 3.9 | -15.2 | 3.21 | 0.18 | 0 | 0 | 8.4 | 574.4 | -27.5 | 86.1 | 3.4 | 2.3
SRR8833033 | AN-3 | 2012-06-24 | 2 | 16s | 0.22 µm (Sterivex-GP) | 2 | 2.5 | 103.5 | 14.1 | 7.5 | 3.9 | -15.2 | 3.21 | 0.18 | 0 | 0 | 8.4 | 574.4 | -27.5 | 86.1 | 3.4 | 2.3
SRR8833040 | AN-3 | 2012-06-24 | 2 | 16s | 0.22 µm (Sterivex-GP) | 2 | 2.5 | 103.5 | 14.1 | 7.5 | 3.9 | -15.2 | 3.21 | 0.18 | 0 | 0 | 8.4 | 574.4 | -27.5 | 86.1 | 3.4 | 2.3
SRR8838085 | AN-3 | 2012-06-24 | 2 | 18s | 47 mm 3 µm polycarbonate filter | 2 | 2.5 | 103.5 | 14.1 | 7.5 | 3.9 | -15.2 | 3.21 | 0.18 | 0 | 0 | 8.4 | 574.4 | -27.5 | 86.1 | 3.4 | 2.3
SRR8838138 | AN-3 | 2012-06-24 | 2 | 18s | 0.22 µm (Sterivex-GP) | 2 | 2.5 | 103.5 | 14.1 | 7.5 | 3.9 | -15.2 | 3.21 | 0.18 | 0 | 0 | 8.4 | 574.4 | -27.5 | 86.1 | 3.4 | 2.3
SRR8838261 | AN-3 | 2012-06-24 | 2 | 18s | 0.22 µm (Sterivex-GP) | 2 | 2.5 | 103.5 | 14.1 | 7.5 | 3.9 | -15.2 | 3.21 | 0.18 | 0 | 0 | 8.4 | 574.4 | -27.5 | 86.1 | 3.4 | 2.3
SRR8832749 | AN-3 | 2012-06-24 | 2 | 16s | 0.22 µm (Sterivex-GP) | 2 | 2.5 | 103.5 | 14.1 | 7.5 | 3.9 | -15.2 | 3.21 | 0.18 | 0 | 0 | 8.4 | 574.4 | -27.5 | 86.1 | 3.4 | 2.3
SRR8832881 | AN-3 | 2012-06-24 | 2 | 16s | 0.22 µm (Sterivex-GP) | 2 | 2.5 | 103.5 | 14.1 | 7.5 | 3.9 | -15.2 | 3.21 | 0.18 | 0 | 0 | 8.4 | 574.4 | -27.5 | 86.1 | 3.4 | 2.3
SRR8833056 | AN-3 | 2012-06-24 | 2 | 16s | 47 mm 3 µm polycarbonate filter | 2 | 2.5 | 103.5 | 14.1 | 7.5 | 3.9 | -15.2 | 3.21 | 0.18 | 0 | 0 | 8.4 | 574.4 | -27.5 | 86.1 | 3.4 | 2.3
SRR8838237 | KA-K | 2012-06-25 | 2 | 18s | 0.22 µm (Sterivex-GP) | 0.9 | 4 | 107.7 | 14.9 | 8.3 | 2.8 | -11.8 | 2.41 | 0.1 | 0 | 1 | 5.61 | 484.5 | -26.9 | 81.5 | 6.2 | 15.4
SRR8838236 | KA-K | 2012-06-25 | 0-3 | 18s | NA | 1.4 | 3.8 | 108 | 14.8 | 8.3 | 1.4
SRR8832916 | KA-K | 2012-06-25 | 0-3 | 16s | NA | 1.4 | 3.8 | 108 | 14.8 | 8.3 | 1.4
SRR8832917 | KA-K | 2012-06-25 | 2 | 16s | 0.22 µm (Sterivex-GP) | 0.9 | 4 | 107.7 | 14.9 | 8.3 | 2.8 | -11.8 | 2.41 | 0.1 | 0 | 1 | 5.61 | 484.5 | -26.9 | 81.5 | 6.2 | 15.4
SRR8838173 | BPDL | 2012-06-26 | 2 | 18s | 0.22 µm (Sterivex-GP) | 1.6 | 4.5 | 105.8 | 14.4 | 7.4 | 5 | -11.8 | 2.18 | 0.1 | 0 | 1 | 4.24 | 575.9 | -26.4 | 90.6 | 5.5 | 3.7
SRR8838051 | BPDL | 2012-06-26 | 2 | 18s | 142 mm 3 µm polycarbonate filter | 1.6 | 4.5 | 105.8 | 14.4 | 7.4 | 5 | -11.8 | 2.18 | 0.1 | 0 | 1 | 4.24 | 575.9 | -26.4 | 90.6 | 5.5 | 3.7
SRR8838222 | BPDL | 2012-06-26 | 2 | 18s | 142 mm 0.22 µm Supor filter | 1.6 | 4.5 | 105.8 | 14.4 | 7.4 | 5 | -11.8 | 2.18 | 0.1 | 0 | 1 | 4.24 | 575.9 | -26.4 | 90.6 | 5.5 | 3.7
SRR8838235 | BPDL | 2012-06-26 | 2 | 18s | 0.22 µm (Sterivex-GP) | 1.6 | 4.5 | 105.8 | 14.4 | 7.4 | 5 | -11.8 | 2.18 | 0.1 | 0 | 1 | 4.24 | 575.9 | -26.4 | 90.6 | 5.5 | 3.7
SRR8838241 | BPDL | 2012-06-26 | 2 | 16s | 0.22 µm (Sterivex-GP) | 1.6 | 4.5 | 105.8 | 14.4 | 7.4 | 5 | -11.8 | 2.18 | 0.1 | 0 | 1 | 4.24 | 575.9 | -26.4 | 90.6 | 5.5 | 3.7
SRR8838153 | BPDL | 2012-06-26 | 2 | 18s | 142 mm 3 µm polycarbonate filter | 1.6 | 4.5 | 105.8 | 14.4 | 7.4 | 5 | -11.8 | 2.18 | 0.1 | 0 | 1 | 4.24 | 575.9 | -26.4 | 90.6 | 5.5 | 3.7
SRR8838242 | BPDL | 2012-06-26 | 2 | 18s | 47 mm 3 µm polycarbonate filter | 1.6 | 4.5 | 105.8 | 14.4 | 7.4 | 5 | -11.8 | 2.18 | 0.1 | 0 | 1 | 4.24 | 575.9 | -26.4 | 90.6 | 5.5 | 3.7
SRR8832741 | BPDL | 2012-06-26 | 2 | 16s | 142 mm 3 µm polycarbonate filter | 1.6 | 4.5 | 105.8 | 14.4 | 7.4 | 5 | -11.8 | 2.18 | 0.1 | 0 | 1 | 4.24 | 575.9 | -26.4 | 90.6 | 5.5 | 3.7
SRR8832807 | BPDL | 2012-06-26 | 2 | 16s | 142 mm 0.22 µm Supor filter | 1.6 | 4.5 | 105.8 | 14.4 | 7.4 | 5 | -11.8 | 2.18 | 0.1 | 0 | 1 | 4.24 | 575.9 | -26.4 | 90.6 | 5.5 | 3.7
SRR8832913 | BPDL | 2012-06-26 | 2 | 16s | 0.22 µm (Sterivex-GP) | 1.6 | 4.5 | 105.8 | 14.4 | 7.4 | 5 | -11.8 | 2.18 | 0.1 | 0 | 1 | 4.24 | 575.9 | -26.4 | 90.6 | 5.5 | 3.7
SRR8832918 | BPDL | 2012-06-26 | 2 | 16s | 47 mm 3 µm polycarbonate filter | 1.6 | 4.5 | 105.8 | 14.4 | 7.4 | 5 | -11.8 | 2.18 | 0.1 | 0 | 1 | 4.24 | 575.9 | -26.4 | 90.6 | 5.5 | 3.7
SRR8832919 | BPDL | 2012-06-26 | 2 | 16s | 0.22 µm (Sterivex-GP) | 1.6 | 4.5 | 105.8 | 14.4 | 7.4 | 5 | -11.8 | 2.18 | 0.1 | 0 | 1 | 4.24 | 575.9 | -26.4 | 90.6 | 5.5 | 3.7
SRR8832958 | BPDL | 2012-06-26 | 2 | 16s | 142 mm 0.22 µm Supor filter | 1.6 | 4.5 | 105.8 | 14.4 | 7.4 | 5 | -11.8 | 2.18 | 0.1 | 0 | 1 | 4.24 | 575.9 | -26.4 | 90.6 | 5.5 | 3.7
SRR8833023 | BPDL | 2012-06-26 | 2 | 16s | 142 mm 3 µm polycarbonate filter | 1.6 | 4.5 | 105.8 | 14.4 | 7.4 | 5 | -11.8 | 2.18 | 0.1 | 0 | 1 | 4.24 | 575.9 | -26.4 | 90.6 | 5.5 | 3.7
SRR8838187 | JA-2 | 2012-06-27 | 2 | 18s | 142 mm 3 µm polycarbonate filter | 2.9 | 3.5 | 107.3 | 14.1 | 7.9 | 3.2 | -14.3 | 2.52 | 0.08 | 0 | 0 | 4.1 | 464.6 | -28.2 | 73.1 | 4.1 | 2.4
SRR8838127 | JA-2 | 2012-06-27 | 2 | 18s | 0.22 µm (Sterivex-GP) | 2.9 | 3.5 | 107.3 | 14.1 | 7.9 | 3.2 | -14.3 | 2.52 | 0.08 | 0 | 0 | 4.1 | 464.6 | -28.2 | 73.1 | 4.1 | 2.4
SRR8838224 | JA-2 | 2012-06-27 | 2 | 18s | 142 mm 0.22 µm Supor filter | 2.9 | 3.5 | 107.3 | 14.1 | 7.9 | 3.2 | -14.3 | 2.52 | 0.08 | 0 | 0 | 4.1 | 464.6 | -28.2 | 73.1 | 4.1 | 2.4
SRR8838244 | JA-2 | 2012-06-27 | 2 | 18s | 47 mm 3 µm polycarbonate filter | 2.9 | 3.5 | 107.3 | 14.1 | 7.9 | 3.2 | -14.3 | 2.52 | 0.08 | 0 | 0 | 4.1 | 464.6 | -28.2 | 73.1 | 4.1 | 2.4
SRR8837990 | JA-2 | 2012-06-27 | 2 | 18s | 142 mm 0.22 µm Supor filter | 2.9 | 3.5 | 107.3 | 14.1 | 7.9 | 3.2 | -14.3 | 2.52 | 0.08 | 0 | 0 | 4.1 | 464.6 | -28.2 | 73.1 | 4.1 | 2.4
SRR8838240 | JA-2 | 2012-06-27 | 2 | 18s | 0.22 µm (Sterivex-GP) | 2.9 | 3.5 | 107.3 | 14.1 | 7.9 | 3.2 | -14.3 | 2.52 | 0.08 | 0 | 0 | 4.1 | 464.6 | -28.2 | 73.1 | 4.1 | 2.4
SRR8838252 | JA-2 | 2012-06-27 | 2 | 18s | 142 mm 3 µm polycarbonate filter | 2.9 | 3.5 | 107.3 | 14.1 | 7.9 | 3.2 | -14.3 | 2.52 | 0.08 | 0 | 0 | 4.1 | 464.6 | -28.2 | 73.1 | 4.1 | 2.4
SRR8832784 | JA-2 | 2012-06-27 | 2 | 16s | 142 mm 0.22 µm Supor filter | 2.9 | 3.5 | 107.3 | 14.1 | 7.9 | 3.2 | -14.3 | 2.52 | 0.08 | 0 | 0 | 4.1 | 464.6 | -28.2 | 73.1 | 4.1 | 2.4
SRR8832817 | JA-2 | 2012-06-27 | 2 | 16s | 142 mm 3 µm polycarbonate filter | 2.9 | 3.5 | 107.3 | 14.1 | 7.9 | 3.2 | -14.3 | 2.52 | 0.08 | 0 | 0 | 4.1 | 464.6 | -28.2 | 73.1 | 4.1 | 2.4
SRR8832912 | JA-2 | 2012-06-27 | 2 | 16s | 0.22 µm (Sterivex-GP) | 2.9 | 3.5 | 107.3 | 14.1 | 7.9 | 3.2 | -14.3 | 2.52 | 0.08 | 0 | 0 | 4.1 | 464.6 | -28.2 | 73.1 | 4.1 | 2.4
SRR8832914 | JA-2 | 2012-06-27 | 2 | 16s | 47 mm 3 µm polycarbonate filter | 2.9 | 3.5 | 107.3 | 14.1 | 7.9 | 3.2 | -14.3 | 2.52 | 0.08 | 0 | 0 | 4.1 | 464.6 | -28.2 | 73.1 | 4.1 | 2.4
SRR8832923 | JA-2 | 2012-06-27 | 2 | 16s | 0.22 µm (Sterivex-GP) | 2.9 | 3.5 | 107.3 | 14.1 | 7.9 | 3.2 | -14.3 | 2.52 | 0.08 | 0 | 0 | 4.1 | 464.6 | -28.2 | 73.1 | 4.1 | 2.4
SRR8832972 | JA-2 | 2012-06-27 | 2 | 16s | 142 mm 3 µm polycarbonate filter | 2.9 | 3.5 | 107.3 | 14.1 | 7.9 | 3.2 | -14.3 | 2.52 | 0.08 | 0 | 0 | 4.1 | 464.6 | -28.2 | 73.1 | 4.1 | 2.4
SRR8833029 | JA-2 | 2012-06-27 | 2 | 16s | 142 mm 0.22 µm Supor filter | 2.9 | 3.5 | 107.3 | 14.1 | 7.9 | 3.2 | -14.3 | 2.52 | 0.08 | 0 | 0 | 4.1 | 464.6 | -28.2 | 73.1 | 4.1 | 2.4
SRR8838185 | KA-4 | 2012-06-29 | 2 | 18s | 142 mm 3 µm polycarbonate filter | 3.4 | 3.9 | 107.4 | 14 | 7.7 | 2.7 | -12.3 | 2.37 | 0.1 | 0 | 0 | 4.85 | 436.3 | -27.2 | 65.3 | 5.7 | 2.4
SRR8838148 | KA-4 | 2012-06-29 | 2 | 16s | 0.22 µm (Sterivex-GP) | 3.4 | 3.9 | 107.4 | 14 | 7.7 | 2.7 | -12.3 | 2.37 | 0.1 | 0 | 0 | 4.85 | 436.3 | -27.2 | 65.3 | 5.7 | 2.4
SRR8838154 | KA-4 | 2012-06-29 | 2 | 18s | 47 mm 3 µm polycarbonate filter | 3.4 | 3.9 | 107.4 | 14 | 7.7 | 2.7 | -12.3 | 2.37 | 0.1 | 0 | 0 | 4.85 | 436.3 | -27.2 | 65.3 | 5.7 | 2.4
SRR8837988 | KA-4 | 2012-06-29 | 2 | 18s | 142 mm 0.22 µm Supor filter | 3.4 | 3.9 | 107.4 | 14 | 7.7 | 2.7 | -12.3 | 2.37 | 0.1 | 0 | 0 | 4.85 | 436.3 | -27.2 | 65.3 | 5.7 | 2.4
SRR8838006 | KA-4 | 2012-06-29 | 2 | 18s | 142 mm 0.22 µm Supor filter | 3.4 | 3.9 | 107.4 | 14 | 7.7 | 2.7 | -12.3 | 2.37 | 0.1 | 0 | 0 | 4.85 | 436.3 | -27.2 | 65.3 | 5.7 | 2.4
SRR8838139 | KA-4 | 2012-06-29 | 2 | 18s | 142 mm 3 µm polycarbonate filter | 3.4 | 3.9 | 107.4 | 14 | 7.7 | 2.7 | -12.3 | 2.37 | 0.1 | 0 | 0 | 4.85 | 436.3 | -27.2 | 65.3 | 5.7 | 2.4
SRR8838143 | KA-4 | 2012-06-29 | 2 | 18s | 0.22 µm (Sterivex-GP) | 3.4 | 3.9 | 107.4 | 14 | 7.7 | 2.7 | -12.3 | 2.37 | 0.1 | 0 | 0 | 4.85 | 436.3 | -27.2 | 65.3 | 5.7 | 2.4
SRR8832786 | KA-4 | 2012-06-29 | 2 | 16s | 142 mm 0.22 µm Supor filter | 3.4 | 3.9 | 107.4 | 14 | 7.7 | 2.7 | -12.3 | 2.37 | 0.1 | 0 | 0 | 4.85 | 436.3 | -27.2 | 65.3 | 5.7 | 2.4
SRR8832795 | KA-4 | 2012-06-29 | 2 | 16s | 142 mm 3 µm polycarbonate filter | 3.4 | 3.9 | 107.4 | 14 | 7.7 | 2.7 | -12.3 | 2.37 | 0.1 | 0 | 0 | 4.85 | 436.3 | -27.2 | 65.3 | 5.7 | 2.4
SRR8832835 | KA-4 | 2012-06-29 | 2 | 16s | 142 mm 3 µm polycarbonate filter | 3.4 | 3.9 | 107.4 | 14 | 7.7 | 2.7 | -12.3 | 2.37 | 0.1 | 0 | 0 | 4.85 | 436.3 | -27.2 | 65.3 | 5.7 | 2.4
SRR8832855 | KA-4 | 2012-06-29 | 2 | 16s | 0.22 µm (Sterivex-GP) | 3.4 | 3.9 | 107.4 | 14 | 7.7 | 2.7 | -12.3 | 2.37 | 0.1 | 0 | 0 | 4.85 | 436.3 | -27.2 | 65.3 | 5.7 | 2.4
SRR8832865 | KA-4 | 2012-06-29 | 2 | 16s | 47 mm 3 µm polycarbonate filter | 3.4 | 3.9 | 107.4 | 14 | 7.7 | 2.7 | -12.3 | 2.37 | 0.1 | 0 | 0 | 4.85 | 436.3 | -27.2 | 65.3 | 5.7 | 2.4
SRR8832921 | KA-4 | 2012-06-29 | 2 | 16s | 0.22 µm (Sterivex-GP) | 3.4 | 3.9 | 107.4 | 14 | 7.7 | 2.7 | -12.3 | 2.37 | 0.1 | 0 | 0 | 4.85 | 436.3 | -27.2 | 65.3 | 5.7 | 2.4
SRR8832993 | KA-4 | 2012-06-29 | 2 | 16s | 142 mm 0.22 µm Supor filter | 3.4 | 3.9 | 107.4 | 14 | 7.7 | 2.7 | -12.3 | 2.37 | 0.1 | 0 | 0 | 4.85 | 436.3 | -27.2 | 65.3 | 5.7 | 2.4
SRR8838118 | HU-1 | 2012-08-06 | 1 | 18s | 0.22 µm (Sterivex-GP) | 7.3 | 24.2 | 91 | 9.4 | 7.8 | 0 | [5 empty] | 3.33 | 109.1 | -28.6 | 16.6 | 6.3 | 0.2
SRR8838288 | HU-1 | 2012-08-06 | 1 | 18s | 47 mm 3 µm polycarbonate filter | 7.3 | 24.2 | 91 | 9.4 | 7.8 | 0 | [5 empty] | 3.33 | 109.1 | -28.6 | 16.6 | 6.3 | 0.2
SRR8838192 | HU-1 | 2012-08-06 | 1 | 18s | 0.22 µm (Sterivex-GP) | 7.3 | 24.2 | 91 | 9.4 | 7.8 | 0 | [5 empty] | 3.33 | 109.1 | -28.6 | 16.6 | 6.3 | 0.2
SRR8832811 | HU-1 | 2012-08-06 | 1 | 16s | 0.22 µm (Sterivex-GP) | 7.3 | 24.2 | 91 | 9.4 | 7.8 | 0 | [5 empty] | 3.33 | 109.1 | -28.6 | 16.6 | 6.3 | 0.2
SRR8832825 | HU-1 | 2012-08-06 | 1 | 16s | 47 mm 3 µm polycarbonate filter | 7.3 | 24.2 | 91 | 9.4 | 7.8 | 0 | [5 empty] | 3.33 | 109.1 | -28.6 | 16.6 | 6.3 | 0.2
SRR8832931 | HU-1 | 2012-08-06 | 1 | 16s | 0.22 µm (Sterivex-GP) | 7.3 | 24.2 | 91 | 9.4 | 7.8 | 0 | [5 empty] | 3.33 | 109.1 | -28.6 | 16.6 | 6.3 | 0.2
SRR8837979 | HU-2 | 2012-08-06 | 1 | 18s | 47 mm 3 µm polycarbonate filter | 7.6 | 24.5 | 102.7 | 10.5 | 7.8 | 1 | [5 empty] | 4.91 | 209.9 | -27.4 | 32.4 | 8.2 | 0.2
SRR8838098 | HU-2 | 2012-08-06 | 1 | 18s | 0.22 µm (Sterivex-GP) | 7.6 | 24.5 | 102.7 | 10.5 | 7.8 | 1 | [5 empty] | 4.91 | 209.9 | -27.4 | 32.4 | 8.2 | 0.2
SRR8838233 | HU-2 | 2012-08-06 | 1 | 18s | 0.22 µm (Sterivex-GP) | 7.6 | 24.5 | 102.7 | 10.5 | 7.8 | 1 | [5 empty] | 4.91 | 209.9 | -27.4 | 32.4 | 8.2 | 0.2
SRR8832880 | HU-2 | 2012-08-06 | 1 | 16s | 0.22 µm (Sterivex-GP) | 7.6 | 24.5 | 102.7 | 10.5 | 7.8 | 1 | [5 empty] | 4.91 | 209.9 | -27.4 | 32.4 | 8.2 | 0.2
SRR8832984 | HU-2 | 2012-08-06 | 1 | 16s | 47 mm 3 µm polycarbonate filter | 7.6 | 24.5 | 102.7 | 10.5 | 7.8 | 1 | [5 empty] | 4.91 | 209.9 | -27.4 | 32.4 | 8.2 | 0.2
SRR8833008 | HU-2 | 2012-08-06 | 1 | 16s | 0.22 µm (Sterivex-GP) | 7.6 | 24.5 | 102.7 | 10.5 | 7.8 | 1 | [5 empty] | 4.91 | 209.9 | -27.4 | 32.4 | 8.2 | 0.2
SRR8832812 | KA-1 | 2012-08-07 | 1 | 16s | 47 mm 3 µm polycarbonate filter | 10.8 | 23.3 | 85 | 8.3 | 8 | 1.5 | [5 empty] | 19.79 | 222.3 | -28.1 | 43 | 6.4 | 0.6
SRR8838117 | KA-1 | 2012-08-07 | 1 | 18s | 0.22 µm (Sterivex-GP) | 10.8 | 23.3 | 85 | 8.3 | 8 | 1.5 | [5 empty] | 19.79 | 222.3 | -28.1 | 43 | 6.4 | 0.6
SRR8838179 | KA-1 | 2012-08-07 | 1 | 18s | 0.22 µm (Sterivex-GP) | 10.8 | 23.3 | 85 | 8.3 | 8 | 1.5 | [5 empty] | 19.79 | 222.3 | -28.1 | 43 | 6.4 | 0.6
SRR8832873 | KA-1 | 2012-08-07 | 1 | 16s | 0.22 µm (Sterivex-GP) | 10.8 | 23.3 | 85 | 8.3 | 8 | 1.5 | [5 empty] | 19.79 | 222.3 | -28.1 | 43 | 6.4 | 0.6
SRR8832930 | KA-1 | 2012-08-07 | 1 | 16s | 47 mm 3 µm polycarbonate filter | 10.8 | 23.3 | 85 | 8.3 | 8 | 1.5 | [5 empty] | 19.79 | 222.3 | -28.1 | 43 | 6.4 | 0.6
SRR8838291 | KA-1 | 2012-08-07 | 1 | 18s | 0.22 µm (Sterivex-GP) | 10.8 | 23.3 | 85 | 8.3 | 8 | 1.5 | [5 empty] | 19.79 | 222.3 | -28.1 | 43 | 6.4 | 0.6
SRR8837991 | KA-2 | 2012-08-07 | 1 | 18s | 142 mm 0.22 µm Supor filter | 11.5 | 23 | 83.4 | 7.9 | 8 | 2 | [5 empty] | 24.9 | 229.5 | -28.1 | 40.5 | 7.9 | 0.2
SRR8838000 | KA-2 | 2012-08-07 | 1 | 18s | 47 mm 3 µm polycarbonate filter | 11.5 | 23 | 83.4 | 7.9 | 8 | 2 | [5 empty] | 24.9 | 229.5 | -28.1 | 40.5 | 7.9 | 0.2
SRR8838043 | KA-2 | 2012-08-07 | 1 | 18s | 0.22 µm (Sterivex-GP) | 11.5 | 23 | 83.4 | 7.9 | 8 | 2 | [5 empty] | 24.9 | 229.5 | -28.1 | 40.5 | 7.9 | 0.2
SRR8838097 | KA-2 | 2012-08-07 | 1 | 18s | 0.22 µm (Sterivex-GP) | 11.5 | 23 | 83.4 | 7.9 | 8 | 2 | [5 empty] | 24.9 | 229.5 | -28.1 | 40.5 | 7.9 | 0.2
SRR8838135 | KA-2 | 2012-08-07 | 1 | 18s | 142 mm 3 µm polycarbonate filter | 11.5 | 23 | 83.4 | 7.9 | 8 | 2 | [5 empty] | 24.9 | 229.5 | -28.1 | 40.5 | 7.9 | 0.2
SRR8838263 | KA-2 | 2012-08-07 | 1 | 18s | 142 mm 3 µm polycarbonate filter | 11.5 | 23 | 83.4 | 7.9 | 8 | 2 | [5 empty] | 24.9 | 229.5 | -28.1 | 40.5 | 7.9 | 0.2
SRR8838013 | KA-2 | 2012-08-07 | 1 | 16s | 142 mm 0.22 µm Supor filter | 11.5 | 23 | 83.4 | 7.9 | 8 | 2 | [5 empty] | 24.9 | 229.5 | -28.1 | 40.5 | 7.9 | 0.2
SRR8832879 | KA-2 | 2012-08-07 | 1 | 16s | 0.22 µm (Sterivex-GP) | 11.5 | 23 | 83.4 | 7.9 | 8 | 2 | [5 empty] | 24.9 | 229.5 | -28.1 | 40.5 | 7.9 | 0.2
SRR8832886 | KA-2 | 2012-08-07 | 1 | 16s | 142 mm 3 µm polycarbonate filter | 11.5 | 23 | 83.4 | 7.9 | 8 | 2 | [5 empty] | 24.9 | 229.5 | -28.1 | 40.5 | 7.9 | 0.2
SRR8832903 | KA-2 | 2012-08-07 | 1 | 16s | 142 mm 3 µm polycarbonate filter | 11.5 | 23 | 83.4 | 7.9 | 8 | 2 | [5 empty] | 24.9 | 229.5 | -28.1 | 40.5 | 7.9 | 0.2
SRR8832957 | KA-2 | 2012-08-07 | 1 | 16s | 142 mm 0.22 µm Supor filter | 11.5 | 23 | 83.4 | 7.9 | 8 | 2 | [5 empty] | 24.9 | 229.5 | -28.1 | 40.5 | 7.9 | 0.2
SRR8832985 | KA-2 | 2012-08-07 | 1 | 16s | 47 mm 3 µm polycarbonate filter | 11.5 | 23 | 83.4 | 7.9 | 8 | 2 | [5 empty] | 24.9 | 229.5 | -28.1 | 40.5 | 7.9 | 0.2
SRR8833007 | KA-2 | 2012-08-07 | 1 | 16s | 0.22 µm (Sterivex-GP) | 11.5 | 23 | 83.4 | 7.9 | 8 | 2 | [5 empty] | 24.9 | 229.5 | -28.1 | 40.5 | 7.9 | 0.2
SRR8833048 | KA-2 | 2012-08-07 | 1 | 18s | 142 mm 0.22 µm Supor filter | 11.5 | 23 | 83.4 | 7.9 | 8 | 2 | [5 empty] | 24.9 | 229.5 | -28.1 | 40.5 | 7.9 | 0.2
SRR8838001 | BE-2 | 2012-08-08 | 1 | 18s | 47 mm 3 µm polycarbonate filter | 6.6 | 22.5 | 89.3 | 9.4 | 7.9 | 0.5 | [5 empty] | 3.63 | 92.9 | -28.3 | 14.4 | 2.6 | 0.1
SRR8838044 | BE-2 | 2012-08-08 | 1 | 18s | 0.22 µm (Sterivex-GP) | 6.6 | 22.5 | 89.3 | 9.4 | 7.9 | 0.5 | [5 empty] | 3.63 | 92.9 | -28.3 | 14.4 | 2.6 | 0.1
SRR8838096 | BE-2 | 2012-08-08 | 1 | 18s | 0.22 µm (Sterivex-GP) | 6.6 | 22.5 | 89.3 | 9.4 | 7.9 | 0.5 | [5 empty] | 3.63 | 92.9 | -28.3 | 14.4 | 2.6 | 0.1
SRR8832790 | BE-2 | 2012-08-08 | 1 | 16s | 0.22 µm (Sterivex-GP) | 6.6 | 22.5 | 89.3 | 9.4 | 7.9 | 0.5 | [5 empty] | 3.63 | 92.9 | -28.3 | 14.4 | 2.6 | 0.1
SRR8832986 | BE-2 | 2012-08-08 | 1 | 16s | 47 mm 3 µm polycarbonate filter | 6.6 | 22.5 | 89.3 | 9.4 | 7.9 | 0.5 | [5 empty] | 3.63 | 92.9 | -28.3 | 14.4 | 2.6 | 0.1
SRR8833010 | BE-2 | 2012-08-08 | 1 | 16s | 0.22 µm (Sterivex-GP) | 6.6 | 22.5 | 89.3 | 9.4 | 7.9 | 0.5 | [5 empty] | 3.63 | 92.9 | -28.3 | 14.4 | 2.6 | 0.1
SRR8838116 | BE-1 | 2012-08-08 | 1 | 18s | 0.22 µm (Sterivex-GP) | 7 | 22.5 | 96.1 | 9.8 | 7.9 | 0 | [5 empty] | 4.01 | 93.9 | -28.7 | 17.3 | 4.9 | 0.2
SRR8838290 | BE-1 | 2012-08-08 | 1 | 18s | 47 mm 3 µm polycarbonate filter | 7 | 22.5 | 96.1 | 9.8 | 7.9 | 0 | [5 empty] | 4.01 | 93.9 | -28.7 | 17.3 | 4.9 | 0.2
SRR8838190 | BE-1 | 2012-08-08 | 1 | 18s | 0.22 µm (Sterivex-GP) | 7 | 22.5 | 96.1 | 9.8 | 7.9 | 0 | [5 empty] | 4.01 | 93.9 | -28.7 | 17.3 | 4.9 | 0.2
SRR8832805 | BE-1 | 2012-08-08 | 1 | 16s | 0.22 µm (Sterivex-GP) | 7 | 22.5 | 96.1 | 9.8 | 7.9 | 0 | [5 empty] | 4.01 | 93.9 | -28.7 | 17.3 | 4.9 | 0.2
SRR8832823 | BE-1 | 2012-08-08 | 1 | 16s | 47 mm 3 µm polycarbonate filter | 7 | 22.5 | 96.1 | 9.8 | 7.9 | 0 | [5 empty] | 4.01 | 93.9 | -28.7 | 17.3 | 4.9 | 0.2
SRR8833047 | BE-1 | 2012-08-08 | 1 | 16s | 0.22 µm (Sterivex-GP) | 7 | 22.5 | 96.1 | 9.8 | 7.9 | 0 | [5 empty] | 4.01 | 93.9 | -28.7 | 17.3 | 4.9 | 0.2
SRR8838123 | TA-1 | 2012-08-09 | 1 | 18s | 0.22 µm (Sterivex-GP) | 10.5 | 13.6 | 133.8 | 13.7 | 7.9 | 2.5 | -11.1 | 3.5 | 0.18 | 0.6 | 0.6 | 14.73 | 272.3 |  | 38.9 | 7.9 | 0.4
SRR8838162 | TA-1 | 2012-08-09 | 1 | 18s | 0.22 µm (Sterivex-GP) | 10.5 | 13.6 | 133.8 | 13.7 | 7.9 | 2.5 | -11.1 | 3.5 | 0.18 | 0.6 | 0.6 | 14.73 | 272.3 |  | 38.9 | 7.9 | 0.4
SRR8838285 | TA-1 | 2012-08-09 | 1 | 18s | 47 mm 3 µm polycarbonate filter | 10.5 | 13.6 | 133.8 | 13.7 | 7.9 | 2.5 | -11.1 | 3.5 | 0.18 | 0.6 | 0.6 | 14.73 | 272.3 |  | 38.9 | 7.9 | 0.4
SRR8832806 | TA-1 | 2012-08-09 | 1 | 16s | 0.22 µm (Sterivex-GP) | 10.5 | 13.6 | 133.8 | 13.7 | 7.9 | 2.5 | -11.1 | 3.5 | 0.18 | 0.6 | 0.6 | 14.73 | 272.3 |  | 38.9 | 7.9 | 0.4
SRR8832822 | TA-1 | 2012-08-09 | 1 | 16s | 47 mm 3 µm polycarbonate filter | 10.5 | 13.6 | 133.8 | 13.7 | 7.9 | 2.5 | -11.1 | 3.5 | 0.18 | 0.6 | 0.6 | 14.73 | 272.3 |  | 38.9 | 7.9 | 0.4
SRR8833045 | TA-1 | 2012-08-09 | 1 | 16s | 0.22 µm (Sterivex-GP) | 10.5 | 13.6 | 133.8 | 13.7 | 7.9 | 2.5 | -11.1 | 3.5 | 0.18 | 0.6 | 0.6 | 14.73 | 272.3 |  | 38.9 | 7.9 | 0.4
SRR8837982 | TA-2 | 2012-08-09 | 1 | 18s | 47 mm 3 µm polycarbonate filter | 11 | 18.4 | 142.9 | 13.8 | 8 | 0.3 | [5 empty] | 16.08 | 224.5 | -28.8 | 35.5 | 4.8 | 0.6
SRR8838090 | TA-2 | 2012-08-09 | 1 | 18s | 0.22 µm (Sterivex-GP) | 11 | 18.4 | 142.9 | 13.8 | 8 | 0.3 | [5 empty] | 16.08 | 224.5 | -28.8 | 35.5 | 4.8 | 0.6
SRR8838045 | TA-2 | 2012-08-09 | 1 | 18s | 0.22 µm (Sterivex-GP) | 11 | 18.4 | 142.9 | 13.8 | 8 | 0.3 | [5 empty] | 16.08 | 224.5 | -28.8 | 35.5 | 4.8 | 0.6
SRR8832791 | TA-2 | 2012-08-09 | 1 | 16s | 0.22 µm (Sterivex-GP) | 11 | 18.4 | 142.9 | 13.8 | 8 | 0.3 | [5 empty] | 16.08 | 224.5 | -28.8 | 35.5 | 4.8 | 0.6
SRR8832987 | TA-2 | 2012-08-09 | 1 | 16s | 47 mm 3 µm polycarbonate filter | 11 | 18.4 | 142.9 | 13.8 | 8 | 0.3 | [5 empty] | 16.08 | 224.5 | -28.8 | 35.5 | 4.8 | 0.6
SRR8833009 | TA-2 | 2012-08-09 | 1 | 16s | 0.22 µm (Sterivex-GP) | 11 | 18.4 | 142.9 | 13.8 | 8 | 0.3 | [5 empty] | 16.08 | 224.5 | -28.8 | 35.5 | 4.8 | 0.6
SRR8838046 | NU-1 | 2012-08-10 | 1 | 18s | 0.22 µm (Sterivex-GP) | 11.5 | 2.3 | 105.9 | 11.4 | 7.6 | 0.5 | [5 empty] | 8.15 | 195.5 | -30.4 | 34.7 | 3.2 | 1
SRR8838161 | NU-1 | 2012-08-10 | 1 | 18s | 47 mm 3 µm polycarbonate filter | 11.5 | 2.3 | 105.9 | 11.4 | 7.6 | 0.5 | [5 empty] | 8.15 | 195.5 | -30.4 | 34.7 | 3.2 | 1
SRR8838198 | NU-1 | 2012-08-10 | 1 | 18s | 0.22 µm (Sterivex-GP) | 11.5 | 2.3 | 105.9 | 11.4 | 7.6 | 0.5 | [5 empty] | 8.15 | 195.5 | -30.4 | 34.7 | 3.2 | 1
SRR8832788 | NU-1 | 2012-08-10 | 1 | 16s | 0.22 µm (Sterivex-GP) | 11.5 | 2.3 | 105.9 | 11.4 | 7.6 | 0.5 | [5 empty] | 8.15 | 195.5 | -30.4 | 34.7 | 3.2 | 1
SRR8832868 | NU-1 | 2012-08-10 | 1 | 16s | 0.22 µm (Sterivex-GP) | 11.5 | 2.3 | 105.9 | 11.4 | 7.6 | 0.5 | [5 empty] | 8.15 | 195.5 | -30.4 | 34.7 | 3.2 | 1
SRR8832888 | NU-1 | 2012-08-10 | 1 | 16s | 47 mm 3 µm polycarbonate filter | 11.5 | 2.3 | 105.9 | 11.4 | 7.6 | 0.5 | [5 empty] | 8.15 | 195.5 | -30.4 | 34.7 | 3.2 | 1
SRR8838072 | NU-2 | 2012-08-10 | 1 | 18s | 0.22 µm (Sterivex-GP) | 11.5 | 2.3 | 105.9 | 11.4 | 7.6 | 0.5 | -19.8 | 1.52 | 0.1 | 1 | 0 | 11.42 | 248.2 | -30.4 | 37.1 | 2.9 | 1.2
SRR8838089 | NU-2 | 2012-08-10 | 1 | 18s | 47 mm 3 µm polycarbonate filter | 11.5 | 2.3 | 105.9 | 11.4 | 7.6 | 0.5 | -19.8 | 1.52 | 0.1 | 1 | 0 | 11.42 | 248.2 | -30.4 | 37.1 | 2.9 | 1.2
SRR8838121 | NU-2 | 2012-08-10 | 1 | 18s | 0.22 µm (Sterivex-GP) | 11.5 | 2.3 | 105.9 | 11.4 | 7.6 | 0.5 | -19.8 | 1.52 | 0.1 | 1 | 0 | 11.42 | 248.2 | -30.4 | 37.1 | 2.9 | 1.2
SRR8832759 | NU-2 | 2012-08-10 | 1 | 16s | 0.22 µm (Sterivex-GP) | 11.5 | 2.3 | 105.9 | 11.4 | 7.6 | 0.5 | -19.8 | 1.52 | 0.1 | 1 | 0 | 11.42 | 248.2 | -30.4 | 37.1 | 2.9 | 1.2
SRR8832926 | NU-2 | 2012-08-10 | 1 | 16s | 0.22 µm (Sterivex-GP) | 11.5 | 2.3 | 105.9 | 11.4 | 7.6 | 0.5 | -19.8 | 1.52 | 0.1 | 1 | 0 | 11.42 | 248.2 | -30.4 | 37.1 | 2.9 | 1.2
SRR8833006 | NU-2 | 2012-08-10 | 1 | 16s | 47 mm 3 µm polycarbonate filter | 11.5 | 2.3 | 105.9 | 11.4 | 7.6 | 0.5 | -19.8 | 1.52 | 0.1 | 1 | 0 | 11.42 | 248.2 | -30.4 | 37.1 | 2.9 | 1.2
SRR8838160 | NU-3 | 2012-08-10 | 1 | 18s | 47 mm 3 µm polycarbonate filter | 11.6 | 4.8 | 105.4 | 11.1 | 8.3 | 2.2 | -16.9 | 1.24 | 0.1 | 0.1 | 0 | 10.85 | 290.4 | -31 | 53 | 3.2 | 2
SRR8838207 | NU-3 | 2012-08-10 | 1 | 18s | 0.22 µm (Sterivex-GP) | 11.6 | 4.8 | 105.4 | 11.1 | 8.3 | 2.2 | -16.9 | 1.24 | 0.1 | 0.1 | 0 | 10.85 | 290.4 | -31 | 53 | 3.2 | 2
SRR8838047 | NU-3 | 2012-08-10 | 1 | 18s | 0.22 µm (Sterivex-GP) | 11.6 | 4.8 | 105.4 | 11.1 | 8.3 | 2.2 | -16.9 | 1.24 | 0.1 | 0.1 | 0 | 10.85 | 290.4 | -31 | 53 | 3.2 | 2
SRR8832789 | NU-3 | 2012-08-10 | 1 | 16s | 0.22 µm (Sterivex-GP) | 11.6 | 4.8 | 105.4 | 11.1 | 8.3 | 2.2 | -16.9 | 1.24 | 0.1 | 0.1 | 0 | 10.85 | 290.4 | -31 | 53 | 3.2 | 2
SRR8832869 | NU-3 | 2012-08-10 | 1 | 16s | 0.22 µm (Sterivex-GP) | 11.6 | 4.8 | 105.4 | 11.1 | 8.3 | 2.2 | -16.9 | 1.24 | 0.1 | 0.1 | 0 | 10.85 | 290.4 | -31 | 53 | 3.2 | 2
SRR8832887 | NU-3 | 2012-08-10 | 1 | 16s | 47 mm 3 µm polycarbonate filter | 11.6 | 4.8 | 105.4 | 11.1 | 8.3 | 2.2 | -16.9 | 1.24 | 0.1 | 0.1 | 0 | 10.85 | 290.4 | -31 | 53 | 3.2 | 2
SRR8838075 | JA-1 | 2012-08-11 | 1 | 18s | 0.22 µm (Sterivex-GP) | 8.2 | 21.8 | 106.5 | 10.9 | 7.9 | 0.3 | [5 empty] | 11.35 | 152.5 | -28.7 | 22.2 | 4.8 | 0.2
SRR8838052 | JA-1 | 2012-08-11 | 1 | 18s | 47 mm 3 µm polycarbonate filter | 8.2 | 21.8 | 106.5 | 10.9 | 7.9 | 0.3 | [5 empty] | 11.35 | 152.5 | -28.7 | 22.2 | 4.8 | 0.2
SRR8838120 | JA-1 | 2012-08-11 | 1 | 18s | 0.22 µm (Sterivex-GP) | 8.2 | 21.8 | 106.5 | 10.9 | 7.9 | 0.3 | [5 empty] | 11.35 | 152.5 | -28.7 | 22.2 | 4.8 | 0.2
SRR8832758 | JA-1 | 2012-08-11 | 1 | 16s | 0.22 µm (Sterivex-GP) | 8.2 | 21.8 | 106.5 | 10.9 | 7.9 | 0.3 | [5 empty] | 11.35 | 152.5 | -28.7 | 22.2 | 4.8 | 0.2
SRR8832929 | JA-1 | 2012-08-11 | 1 | 16s | 0.22 µm (Sterivex-GP) | 8.2 | 21.8 | 106.5 | 10.9 | 7.9 | 0.3 | [5 empty] | 11.35 | 152.5 | -28.7 | 22.2 | 4.8 | 0.2
SRR8833005 | JA-1 | 2012-08-11 | 1 | 16s | 47 mm 3 µm polycarbonate filter | 8.2 | 21.8 | 106.5 | 10.9 | 7.9 | 0.3 | [5 empty] | 11.35 | 152.5 | -28.7 | 22.2 | 4.8 | 0.2
SRR8838128 | JA-2 | 2012-08-11 | 1 | 18s | 0.22 µm (Sterivex-GP) | 8.3 | 22.1 | 106.5 | 10.8 | 8 | 1.5 | [5 empty] | 9.25 | 145.2 | -28.5 | 26.4 | 5.5 | 0.2
SRR8838208 | JA-2 | 2012-08-11 | 1 | 18s | 0.22 µm (Sterivex-GP) | 8.3 | 22.1 | 106.5 | 10.8 | 8 | 1.5 | [5 empty] | 9.25 | 145.2 | -28.5 | 26.4 | 5.5 | 0.2
SRR8838227 | JA-2 | 2012-08-11 | 1 | 18s | 142 mm 0.22 µm Supor filter | 8.3 | 22.1 | 106.5 | 10.8 | 8 | 1.5 | [5 empty] | 9.25 | 145.2 | -28.5 | 26.4 | 5.5 | 0.2
SRR8838014 | JA-2 | 2012-08-11 | 1 | 18s | 142 mm 0.22 µm Supor filter | 8.3 | 22.1 | 106.5 | 10.8 | 8 | 1.5 | [5 empty] | 9.25 | 145.2 | -28.5 | 26.4 | 5.5 | 0.2
SRR8838146 | JA-2 | 2012-08-11 | 1 | 18s | 142 mm 3 µm polycarbonate filter | 8.3 | 22.1 | 106.5 | 10.8 | 8 | 1.5 | [5 empty] | 9.25 | 145.2 | -28.5 | 26.4 | 5.5 | 0.2
SRR8838159 | JA-2 | 2012-08-11 | 1 | 18s | 47 mm 3 µm polycarbonate filter | 8.3 | 22.1 | 106.5 | 10.8 | 8 | 1.5 | [5 empty] | 9.25 | 145.2 | -28.5 | 26.4 | 5.5 | 0.2
SRR8838172 | JA-2 | 2012-08-11 | 1 | 18s | 142 mm 3 µm polycarbonate filter | 8.3 | 22.1 | 106.5 | 10.8 | 8 | 1.5 | [5 empty] | 9.25 | 145.2 | -28.5 | 26.4 | 5.5 | 0.2
SRR8832799 | JA-2 | 2012-08-11 | 1 | 16s | 0.22 µm (Sterivex-GP) | 8.3 | 22.1 | 106.5 | 10.8 | 8 | 1.5 | [5 empty] | 9.25 | 145.2 | -28.5 | 26.4 | 5.5 | 0.2
SRR8832808 | JA-2 | 2012-08-11 | 1 | 16s | 142 mm 0.22 µm Supor filter | 8.3 | 22.1 | 106.5 | 10.8 | 8 | 1.5 | [5 empty] | 9.25 | 145.2 | -28.5 | 26.4 | 5.5 | 0.2
SRR8832878 | JA-2 | 2012-08-11 | 1 | 16s | 0.22 µm (Sterivex-GP) | 8.3 | 22.1 | 106.5 | 10.8 | 8 | 1.5 | [5 empty] | 9.25 | 145.2 | -28.5 | 26.4 | 5.5 | 0.2
SRR8832890 | JA-2 | 2012-08-11 | 1 | 16s | 47 mm 3 µm polycarbonate filter | 8.3 | 22.1 | 106.5 | 10.8 | 8 | 1.5 | [5 empty] | 9.25 | 145.2 | -28.5 | 26.4 | 5.5 | 0.2
SRR8832959 | JA-2 | 2012-08-11 | 1 | 16s | 142 mm 0.22 µm Supor filter | 8.3 | 22.1 | 106.5 | 10.8 | 8 | 1.5 | [5 empty] | 9.25 | 145.2 | -28.5 | 26.4 | 5.5 | 0.2
SRR8833022 | JA-2 | 2012-08-11 | 1 | 16s | 142 mm 3 µm polycarbonate filter | 8.3 | 22.1 | 106.5 | 10.8 | 8 | 1.5 | [5 empty] | 9.25 | 145.2 | -28.5 | 26.4 | 5.5 | 0.2
SRR8833050 | JA-2 | 2012-08-11 | 1 | 16s | 142 mm 3 µm polycarbonate filter | 8.3 | 22.1 | 106.5 | 10.8 | 8 | 1.5 | [5 empty] | 9.25 | 145.2 | -28.5 | 26.4 | 5.5 | 0.2
SRR8838074 | AN-1 | 2012-08-12 | 1 | 18s | 0.22 µm (Sterivex-GP) | 9.5 | 23.8 | 104.8 | 10.3 | 7.9 | 1.2 | [5 empty] | 23.26 | 207.6 | -28.6 | 35.4 | 6.8 | 0.3
SRR8838126 | AN-1 | 2012-08-12 | 1 | 18s | 0.22 µm (Sterivex-GP) | 9.5 | 23.8 | 104.8 | 10.3 | 7.9 | 1.2 | [5 empty] | 23.26 | 207.6 | -28.6 | 35.4 | 6.8 | 0.3
SRR8838053 | AN-1 | 2012-08-12 | 1 | 18s | 47 mm 3 µm polycarbonate filter | 9.5 | 23.8 | 104.8 | 10.3 | 7.9 | 1.2 | [5 empty] | 23.26 | 207.6 | -28.6 | 35.4 | 6.8 | 0.3
SRR8832757 | AN-1 | 2012-08-12 | 1 | 16s | 0.22 µm (Sterivex-GP) | 9.5 | 23.8 | 104.8 | 10.3 | 7.9 | 1.2 | [5 empty] | 23.26 | 207.6 | -28.6 | 35.4 | 6.8 | 0.3
SRR8832928 | AN-1 | 2012-08-12 | 1 | 16s | 0.22 µm (Sterivex-GP) | 9.5 | 23.8 | 104.8 | 10.3 | 7.9 | 1.2 | [5 empty] | 23.26 | 207.6 | -28.6 | 35.4 | 6.8 | 0.3
SRR8832964 | AN-1 | 2012-08-12 | 1 | 16s | 47 mm 3 µm polycarbonate filter | 9.5 | 23.8 | 104.8 | 10.3 | 7.9 | 1.2 | [5 empty] | 23.26 | 207.6 | -28.6 | 35.4 | 6.8 | 0.3
SRR8837984 | AN-2 | 2012-08-12 | 1 | 18s | 0.22 µm (Sterivex-GP) | 8.7 | 21.6 | 105 | 10.6 | 8 | 0.8 | [5 empty] | 14.43 | 246.6 | -28.9 | 39.9 | 8.2 | 0.6
SRR8838129 | AN-2 | 2012-08-12 | 1 | 18s | 0.22 µm (Sterivex-GP) | 8.7 | 21.6 | 105 | 10.6 | 8 | 0.8 | [5 empty] | 14.43 | 246.6 | -28.9 | 39.9 | 8.2 | 0.6
SRR8838158 | AN-2 | 2012-08-12 | 1 | 18s | 47 mm 3 µm polycarbonate filter | 8.7 | 21.6 | 105 | 10.6 | 8 | 0.8 | [5 empty] | 14.43 | 246.6 | -28.9 | 39.9 | 8.2 | 0.6
SRR8832800 | AN-2 | 2012-08-12 | 1 | 16s | 0.22 µm (Sterivex-GP) | 8.7 | 21.6 | 105 | 10.6 | 8 | 0.8 | [5 empty] | 14.43 | 246.6 | -28.9 | 39.9 | 8.2 | 0.6
SRR8832889 | AN-2 | 2012-08-12 | 1 | 16s | 47 mm 3 µm polycarbonate filter | 8.7 | 21.6 | 105 | 10.6 | 8 | 0.8 | [5 empty] | 14.43 | 246.6 | -28.9 | 39.9 | 8.2 | 0.6
SRR8832895 | AN-2 | 2012-08-12 | 1 | 16s | 0.22 µm (Sterivex-GP) | 8.7 | 21.6 | 105 | 10.6 | 8 | 0.8 | [5 empty] | 14.43 | 246.6 | -28.9 | 39.9 | 8.2 | 0.6
SRR8838095 | DE-1 | 2012-08-13 | 1 | 18s | 0.22 µm (Sterivex-GP) | 10.1 | 11.8 | 107 | 11.2 | 8 | 2 | [5 empty] | 10.6 | 241.8 | -31.4 | 34.8 | 3.3 | 0.6
SRR8838125 | DE-1 | 2012-08-13 | 1 | 18s | 47 mm 3 µm polycarbonate filter | 10.1 | 11.8 | 107 | 11.2 | 8 | 2 | [5 empty] | 10.6 | 241.8 | -31.4 | 34.8 | 3.3 | 0.6
SRR8838292 | DE-1 | 2012-08-13 | 1 | 18s | 0.22 µm (Sterivex-GP) | 10.1 | 11.8 | 107 | 11.2 | 8 | 2 | [5 empty] | 10.6 | 241.8 | -31.4 | 34.8 | 3.3 | 0.6
SRR8832821 | DE-1 | 2012-08-13 | 1 | 16s | 0.22 µm (Sterivex-GP) | 10.1 | 11.8 | 107 | 11.2 | 8 | 2 | [5 empty] | 10.6 | 241.8 | -31.4 | 34.8 | 3.3 | 0.6
SRR8832936 | DE-1 | 2012-08-13 | 1 | 16s | 47 mm 3 µm polycarbonate filter | 10.1 | 11.8 | 107 | 11.2 | 8 | 2 | [5 empty] | 10.6 | 241.8 | -31.4 | 34.8 | 3.3 | 0.6
SRR8832991 | DE-1 | 2012-08-13 | 1 | 16s | 0.22 µm (Sterivex-GP) | 10.1 | 11.8 | 107 | 11.2 | 8 | 2 | [5 empty] | 10.6 | 241.8 | -31.4 | 34.8 | 3.3 | 0.6
SRR8838130 | DE-2 | 2012-08-13 | 1 | 18s | 47 mm 3 µm polycarbonate filter | 10.7 | 14.6 | 107.7 | 10.9 | 8.1 | 1.5 | [5 empty] | 9.11 | 184.2 | -29.4 | 31 | 5 | 0.5
SRR8838076 | DE-2 | 2012-08-13 | 1 | 18s | 0.22 µm (Sterivex-GP) | 10.7 | 14.6 | 107.7 | 10.9 | 8.1 | 1.5 | [5 empty] | 9.11 | 184.2 | -29.4 | 31 | 5 | 0.5
SRR8838196 | DE-2 | 2012-08-13 | 1 | 18s | 0.22 µm (Sterivex-GP) | 10.7 | 14.6 | 107.7 | 10.9 | 8.1 | 1.5 | [5 empty] | 9.11 | 184.2 | -29.4 | 31 | 5 | 0.5
SRR8832755 | DE-2 | 2012-08-13 | 1 | 16s | 0.22 µm (Sterivex-GP) | 10.7 | 14.6 | 107.7 | 10.9 | 8.1 | 1.5 | [5 empty] | 9.11 | 184.2 | -29.4 | 31 | 5 | 0.5
SRR8832792 | DE-2 | 2012-08-13 | 1 | 16s | 47 mm 3 µm polycarbonate filter | 10.7 | 14.6 | 107.7 | 10.9 | 8.1 | 1.5 | [5 empty] | 9.11 | 184.2 | -29.4 | 31 | 5 | 0.5
SRR8832831 | DE-2 | 2012-08-13 | 1 | 16s | 0.22 µm (Sterivex-GP) | 10.7 | 14.6 | 107.7 | 10.9 | 8.1 | 1.5 | [5 empty] | 9.11 | 184.2 | -29.4 | 31 | 5 | 0.5
SRR8837986 | DE-3 | 2012-08-13 | 1 | 18s | 0.22 µm (Sterivex-GP) | 10 | 14.9 | 108.8 | 11.2 | 8.1 | 0 | [5 empty] | 8.53 | 161.7 | -29.1 | 26.9 | 5.5 | 0.4
SRR8838094 | DE-3 | 2012-08-13 | 1 | 18s | 0.22 µm (Sterivex-GP) | 10 | 14.9 | 108.8 | 11.2 | 8.1 | 0 | [5 empty] | 8.53 | 161.7 | -29.1 | 26.9 | 5.5 | 0.4
SRR8838199 | DE-3 | 2012-08-13 | 1 | 18s | 47 mm 3 µm polycarbonate filter | 10 | 14.9 | 108.8 | 11.2 | 8.1 | 0 | [5 empty] | 8.53 | 161.7 | -29.1 | 26.9 | 5.5 | 0.4
SRR8832820 | DE-3 | 2012-08-13 | 1 | 16s | 0.22 µm (Sterivex-GP) | 10 | 14.9 | 108.8 | 11.2 | 8.1 | 0 | [5 empty] | 8.53 | 161.7 | -29.1 | 26.9 | 5.5 | 0.4
SRR8832935 | DE-3 | 2012-08-13 | 1 | 16s | 47 mm 3 µm polycarbonate filter | 10 | 14.9 | 108.8 | 11.2 | 8.1 | 0 | [5 empty] | 8.53 | 161.7 | -29.1 | 26.9 | 5.5 | 0.4
SRR8833012 | DE-3 | 2012-08-13 | 1 | 16s | 0.22 µm (Sterivex-GP) | 10 | 14.9 | 108.8 | 11.2 | 8.1 | 0 | [5 empty] | 8.53 | 161.7 | -29.1 | 26.9 | 5.5 | 0.4
SRR8838193 | DP-1 | 2012-08-13 | 1 | 18s | 0.22 µm (Sterivex-GP) | 5.4 | 15.8 | 106.7 | 12.1 | 7.9 | 0.5 | [5 empty] | 2.73 | 111.5 | -28.9 | 18.3 | 7.2 | 0.2
SRR8837980 | DP-1 | 2012-08-13 | 1 | 18s | 0.22 µm (Sterivex-GP) | 5.4 | 15.8 | 106.7 | 12.1 | 7.9 | 0.5 | [5 empty] | 2.73 | 111.5 | -28.9 | 18.3 | 7.2 | 0.2
SRR8838035 | DP-1 | 2012-08-13 | 1 | 18s | 47 mm 3 µm polycarbonate filter | 5.4 | 15.8 | 106.7 | 12.1 | 7.9 | 0.5 | [5 empty] | 2.73 | 111.5 | -28.9 | 18.3 | 7.2 | 0.2
SRR8832754 | DP-1 | 2012-08-13 | 1 | 16s | 0.22 µm (Sterivex-GP) | 5.4 | 15.8 | 106.7 | 12.1 | 7.9 | 0.5 | [5 empty] | 2.73 | 111.5 | -28.9 | 18.3 | 7.2 | 0.2
SRR8832793 | DP-1 | 2012-08-13 | 1 | 16s | 47 mm 3 µm polycarbonate filter | 5.4 | 15.8 | 106.7 | 12.1 | 7.9 | 0.5 | [5 empty] | 2.73 | 111.5 | -28.9 | 18.3 | 7.2 | 0.2
SRR8832832 | DP-1 | 2012-08-13 | 1 | 16s | 0.22 µm (Sterivex-GP) | 5.4 | 15.8 | 106.7 | 12.1 | 7.9 | 0.5 | [5 empty] | 2.73 | 111.5 | -28.9 | 18.3 | 7.2 | 0.2
SRR8838093 | DP-2 | 2012-08-13 | 1 | 18s | 0.22 µm (Sterivex-GP) | 6.5 | 16.3 | 106.6 | 11.7 | 8 | 1.3 | [5 empty] | 3.05 | 135.8 | -28.9 | 24.8 | 5.8 | 0.2
SRR8838200 | DP-2 | 2012-08-13 | 1 | 18s | 0.22 µm (Sterivex-GP) | 6.5 | 16.3 | 106.6 | 11.7 | 8 | 1.3 | [5 empty] | 3.05 | 135.8 | -28.9
SRR8832874 | DP-2 | 2012-08-13 | 1 | 16s | 0.22 µm (Sterivex-GP) | 6.5 | 16.3 | 106.6 | 11.7 | 8 | 1.3 | [5 empty] | 3.05 | 135.8 | -28.9 | 24.8 | 5.8 | 0.2
SRR8832963 | DP-2 | 2012-08-13 | 1 | 16s | 47 mm 3 µm polycarbonate filter | 6.5 | 16.3 | 106.6 | 11.7 | 8 | 1.3 | [5 empty] | 3.05 | 135.8 | -28.9 | 24.8 | 5.8 | 0.2
SRR8833011 | DP-2 | 2012-08-13 | 1 | 16s | 0.22 µm (Sterivex-GP) | 6.5 | 16.3 | 106.6 | 11.7 | 8 | 1.3 | [5 empty] | 3.05 | 135.8 | -28.9 | 24.8 | 5.8 | 0.2
SRR8838048 | DP-2 | 2012-08-13 | 1 | 18s | 47 mm 3 µm polycarbonate filter | 6.5 | 16.3 | 106.6 | 11.7 | 8 | 1.3 | [5 empty] | 3.05 | 135.8 | -28.9 | 24.8 | 5.8 | 0.2
SRR8837974 | BPDL | 2012-08-15 | 1 | 18s | 142 mm 3 µm polycarbonate filter | -0.7 | 29.6 | 111.6 | 13.5 | 7.2 | 0.6 | [5 empty] | 3.58 | 118.6 | -29.1 | 14.4 | 7.3 | 0.2
SRR8837985 | BPDL | 2012-08-15 | 1 | 18s | 0.22 µm (Sterivex-GP) | -0.7 | 29.6 | 111.6 | 13.5 | 7.2 | 0.6 | [5 empty] | 3.58 | 118.6 | -29.1 | 14.4 | 7.3 | 0.2
SRR8838174 | BPDL | 2012-08-15 | 1 | 18s | 142 mm 3 µm polycarbonate filter | -0.7 | 29.6 | 111.6 | 13.5 | 7.2 | 0.6 | [5 empty] | 3.58 | 118.6 | -29.1 | 14.4 | 7.3 | 0.2
SRR8838194 | BPDL | 2012-08-15 | 1 | 18s | 47 mm 3 µm polycarbonate filter | -0.7 | 29.6 | 111.6 | 13.5 | 7.2 | 0.6 | [5 empty] | 3.58 | 118.6 | -29.1 | 14.4 | 7.3 | 0.2
SRR8838221 | BPDL | 2012-08-15 | 1 | 18s | 142 mm 0.22 µm Supor filter | -0.7 | 29.6 | 111.6 | 13.5 | 7.2 | 0.6 | [5 empty] | 3.58 | 118.6 | -29.1 | 14.4 | 7.3 | 0.2
SRR8837996 | BPDL | 2012-08-15 | 1 | 18s | 142 mm 0.22 µm Supor filter | -0.7 | 29.6 | 111.6 | 13.5 | 7.2 | 0.6 | [5 empty] | 3.58 | 118.6 | -29.1 | 14.4 | 7.3 | 0.2
SRR8838155 | BPDL | 2012-08-15 | 1 | 18s | 0.22 µm (Sterivex-GP) | -0.7 | 29.6 | 111.6 | 13.5 | 7.2 | 0.6 | [5 empty] | 3.58 | 118.6 | -29.1 | 14.4 | 7.3 | 0.2
SRR8832785 | BPDL | 2012-08-15 | 1 | 16s | 142 mm 0.22 µm Supor filter | -0.7 | 29.6 | 111.6 | 13.5 | 7.2 | 0.6 | [5 empty] | 3.58 | 118.6 | -29.1 | 14.4 | 7.3 | 0.2
SRR8832809 | BPDL | 2012-08-15 | 1 | 16s | 47 mm 3 µm polycarbonate filter | -0.7 | 29.6 | 111.6 | 13.5 | 7.2 | 0.6 | [5 empty] | 3.58 | 118.6 | -29.1 | 14.4 | 7.3 | 0.2
SRR8832816 | BPDL | 2012-08-15 | 1 | 16s | 142 mm 3 µm polycarbonate filter | -0.7 | 29.6 | 111.6 | 13.5 | 7.2 | 0.6 | [5 empty] | 3.58 | 118.6 | -29.1 | 14.4 | 7.3 | 0.2
SRR8832819 | BPDL | 2012-08-15 | 1 | 16s | 0.22 µm (Sterivex-GP) | -0.7 | 29.6 | 111.6 | 13.5 | 7.2 | 0.6 | [5 empty] | 3.58 | 118.6 | -29.1 | 14.4 | 7.3 | 0.2
SRR8832894 | BPDL | 2012-08-15 | 1 | 16s | 0.22 µm (Sterivex-GP) | -0.7 | 29.6 | 111.6 | 13.5 | 7.2 | 0.6 | [5 empty] | 3.58 | 118.6 | -29.1 | 14.4 | 7.3 | 0.2
SRR8832955 | BPDL | 2012-08-15 | 1 | 16s | 142 mm 0.22 µm Supor filter | -0.7 | 29.6 | 111.6 | 13.5 | 7.2 | 0.6 | [5 empty] | 3.58 | 118.6 | -29.1 | 14.4 | 7.3 | 0.2
SRR8832973 | BPDL | 2012-08-15 | 1 | 16s | 142 mm 3 µm polycarbonate filter | -0.7 | 29.6 | 111.6 | 13.5 | 7.2 | 0.6 | [5 empty] | 3.58 | 118.6 | -29.1 | 14.4 | 7.3 | 0.2
SRR8838092 | JA-3 | 2012-08-15 | 1 | 18s | 47 mm 3 µm polycarbonate filter | 9.1 | 21.4 | 110.6 | 11.1 | 7.8 | 0.4 | [5 empty] | 17.64 | 299.2 | -28 | 48.7 | 5.9 | 0.2
SRR8838036 | JA-3 | 2012-08-15 | 1 | 18s | 0.22 µm (Sterivex-GP) | 9.1 | 21.4 | 110.6 | 11.1 | 7.8 | 0.4 | [5 empty] | 17.64 | 299.2 | -28 | 48.7 | 5.9 | 0.2
SRR8838049 | JA-3 | 2012-08-15 | 1 | 18s | 0.22 µm (Sterivex-GP) | 9.1 | 21.4 | 110.6 | 11.1 | 7.8 | 0.4 | [5 empty] | 17.64 | 299.2 | -28 | 48.7 | 5.9 | 0.2
SRR8832782 | JA-3 | 2012-08-15 | 1 | 16s | 0.22 µm (Sterivex-GP) | 9.1 | 21.4 | 110.6 | 11.1 | 7.8 | 0.4 | [5 empty] | 17.64 | 299.2 | -28 | 48.7 | 5.9 | 0.2
SRR8832960 | JA-3 | 2012-08-15 | 1 | 16s | 0.22 µm (Sterivex-GP) | 9.1 | 21.4 | 110.6 | 11.1 | 7.8 | 0.4 | [5 empty] | 17.64 | 299.2 | -28 | 48.7 | 5.9 | 0.2
SRR8833014 | JA-3 | 2012-08-15 | 1 | 16s | 47 mm 3 µm polycarbonate filter | 9.1 | 21.4 | 110.6 | 11.1 | 7.8 | 0.4 | [5 empty] | 17.64 | 299.2 | -28 | 48.7 | 5.9 | 0.2
SRR8838234 | KA-3 | 2012-08-15 | 1 | 18s | 0.22 µm (Sterivex-GP) | 9.4 | 19.5 | 106 | 10.7 | 7.8 | 1.4 | [5 empty] | 14.04 | 246.9 | -27.9 | 37.7 | 5.1 | 0.2
SRR8838191 | KA-3 | 2012-08-15 | 1 | 18s | 47 mm 3 µm polycarbonate filter | 9.4 | 19.5 | 106 | 10.7 | 7.8 | 1.4 | [5 empty] | 14.04 | 246.9 | -27.9 | 37.7 | 5.1 | 0.2
SRR8838201 | KA-3 | 2012-08-15 | 1 | 18s | 0.22 µm (Sterivex-GP) | 9.4 | 19.5 | 106 | 10.7 | 7.8 | 1.4 | [5 empty] | 14.04 | 246.9 | -27.9 | 37.7 | 5.1 | 0.2
SRR8832810 | KA-3 | 2012-08-15 | 1 | 16s | 47 mm 3 µm polycarbonate filter | 9.4 | 19.5 | 106 | 10.7 | 7.8 | 1.4 | [5 empty] | 14.04 | 246.9 | -27.9 | 37.7 | 5.1 | 0.2
SRR8832875 | KA-3 | 2012-08-15 | 1 | 16s | 0.22 µm (Sterivex-GP) | 9.4 | 19.5 | 106 | 10.7 | 7.8 | 1.4 | [5 empty] | 14.04 | 246.9 | -27.9 | 37.7 | 5.1 | 0.2
SRR8832893 | KA-3 | 2012-08-15 | 1 | 16s | 0.22 µm (Sterivex-GP) | 9.4 | 19.5 | 106 | 10.7 | 7.8 | 1.4 | [5 empty] | 14.04 | 246.9 | -27.9 | 37.7 | 5.1 | 0.2
SRR8838144 | KA-3 | 2012-08-15 | 1 | 18s | 47 mm 3 µm polycarbonate filter | 9.4 | 19.5 | 106 | 10.7 | 7.8 | 1.4 | [5 empty] | 14.04 | 246.9 | -27.9 | 37.7 | 5.1 | 0.2
SRR8838041 | KA-3 | 2012-08-15 | 1 | 18s | 0.22 µm (Sterivex-GP) | 9.4 | 19.5 | 106 | 10.7 | 7.8 | 1.4 | [5 empty] | 14.04 | 246.9 | -27.9 | 37.7 | 5.1 | 0.2
SRR8838282 | KA-3 | 2012-08-15 | 1 | 18s | 0.22 µm (Sterivex-GP) | 9.4 | 19.5 | 106 | 10.7 | 7.8 | 1.4 | [5 empty] | 14.04 | 246.9 | -27.9 | 37.7 | 5.1 | 0.2
SRR8832844 | KA-3 | 2012-08-15 | 1 | 16s | 0.22 µm (Sterivex-GP) | 9.4 | 19.5 | 106 | 10.7 | 7.8 | 1.4 | [5 empty] | 14.04 | 246.9 | -27.9 | 37.7 | 5.1 | 0.2
SRR8832922 | KA-3 | 2012-08-15 | 1 | 16s | 47 mm 3 µm polycarbonate filter | 9.4 | 19.5 | 106 | 10.7 | 7.8 | 1.4 | [5 empty] | 14.04 | 246.9 | -27.9 | 37.7 | 5.1 | 0.2
SRR8832969 | KA-3 | 2012-08-15 | 1 | 16s | 0.22 µm (Sterivex-GP) | 9.4 | 19.5 | 106 | 10.7 | 7.8 | 1.4 | [5 empty] | 14.04 | 246.9 | -27.9 | 37.7 | 5.1 | 0.2
SRR8838050 | KA-K | 2012-08-15 | 1 | 18s | 0.22 µm (Sterivex-GP) | 9.4 | 19.7 | 105.3 | 10.6 | 7.8 | 1.4 | [5 empty] | 17.9 | 280.6 | -28.2 | 34.2 | 4.6 | 0.4
SRR8838069 | KA-K | 2012-08-15 | 1 | 18s | 0.22 µm (Sterivex-GP) | 9.4 | 19.7 | 105.3 | 10.6 | 7.8 | 1.4 | [5 empty] | 17.9 | 280.6 | -28.2 | 34.2 | 4.6 | 0.4
SRR8838099 | KA-K | 2012-08-15 | 1 | 18s | 47 mm 3 µm polycarbonate filter | 9.4 | 19.7 | 105.3 | 10.6 | 7.8 | 1.4 | [5 empty] | 17.9 | 280.6 | -28.2 | 34.2 | 4.6 | 0.4
SRR8832783 | KA-K | 2012-08-15 | 1 | 16s | 0.22 µm (Sterivex-GP) | 9.4 | 19.7 | 105.3 | 10.6 | 7.8 | 1.4 | [5 empty] | 17.9 | 280.6 | -28.2 | 34.2 | 4.6 | 0.4
SRR8832961 | KA-K | 2012-08-15 | 1 | 16s | 0.22 µm (Sterivex-GP) | 9.4 | 19.7 | 105.3 | 10.6 | 7.8 | 1.4 | [5 empty] | 17.9 | 280.6 | -28.2 | 34.2 | 4.6 | 0.4
SRR8833013 | KA-K | 2012-08-15 | 1 | 16s | 47 mm 3 µm polycarbonate filter | 9.4 | 19.7 | 105.3 | 10.6 | 7.8 | 1.4 | [5 empty] | 17.9 | 280.6 | -28.2 | 34.2 | 4.6 | 0.4
SRR8837995 | KA-A | 2013-04-09 | 2 | 18s | 0.22 µm (Sterivex-GP) | [6 empty] | -4.3 | 1.66 | 0.24 | 6.6 | 7.8 | 3.3 | 98 | -25.1 | 21.9 | 6.3 | 0
SRR8838009 | KA-A | 2013-04-09 | 2 | 18s | 0.22 µm (Sterivex-GP) | [6 empty] | -4.3 | 1.66 | 0.24 | 6.6 | 7.8 | 3.3 | 98 | -25.1 | 21.9 | 6.3 | 0
SRR8838264 | KA-A | 2013-04-09 | 2 | 18s | 47 mm 3 µm polycarbonate filter | [6 empty] | -4.3 | 1.66 | 0.24 | 6.6 | 7.8 | 3.3 | 98 | -25.1 | 21.9 | 6.3 | 0
SRR8832900 | KA-A | 2013-04-09 | 2 | 16s | 47 mm 3 µm polycarbonate filter | [6 empty] | -4.3 | 1.66 | 0.24 | 6.6 | 7.8 | 3.3 | 98 | -25.1 | 21.9 | 6.3 | 0
SRR8832980 | KA-A | 2013-04-09 | 2 | 16s | 0.22 µm (Sterivex-GP) | [6 empty] | -4.3 | 1.66 | 0.24 | 6.6 | 7.8 | 3.3 | 98 | -25.1 | 21.9 | 6.3 | 0
SRR8833028 | KA-A | 2013-04-09 | 2 | 16s | 0.22 µm (Sterivex-GP) | [6 empty] | -4.3 | 1.66 | 0.24 | 6.6 | 7.8 | 3.3 | 98 | -25.1 | 21.9 | 6.3 | 0
SRR8838165 | JA-A | 2013-04-13 | 2 | 18s | 0.22 µm (Sterivex-GP) | [6 empty] | -3.8 | 1.33 | 0.22 | 1.8 | 0 | 1.21 | 43.9 | -27.6 | 8 | 4 | 0
SRR8838265 | JA-A | 2013-04-13 | 2 | 18s | 0.22 µm (Sterivex-GP) | [6 empty] | -3.8 | 1.33 | 0.22 | 1.8 | 0 | 1.21 | 43.9 | -27.6 | 8 | 4 | 0
SRR8832901 | JA-A | 2013-04-13 | 2 | 16s | 0.22 µm (Sterivex-GP) | [6 empty] | -3.8 | 1.33 | 0.22 | 1.8 | 0 | 1.21 | 43.9 | -27.6 | 8 | 4 | 0
SRR8833051 | JA-A | 2013-04-13 | 2 | 16s | 0.22 µm (Sterivex-GP) | [6 empty] | -3.8 | 1.33 | 0.22 | 1.8 | 0 | 1.21 | 43.9 | -27.6 | 8 | 4 | 0
SRR8838170 | AN-A | 2013-04-15 | 2 | 18s | 0.22 µm (Sterivex-GP) | -2 | 33.3 | 106.9 | 13.1 | 7.5 | 0 | -3.5 | 1.16 | 0.14 | 5.4 | 0 | 2.57 | 130.4 | -26.6 | 28.3 | 1.5 | 0.1
SRR8838225 | AN-A | 2013-04-15 | 2 | 18s | 47 mm 3 µm polycarbonate filter | -2 | 33.3 | 106.9 | 13.1 | 7.5 | 0 | -3.5 | 1.16 | 0.14 | 5.4 | 0 | 2.57 | 130.4 | -26.6 | 28.3 | 1.5 | 0.1
SRR8838243 | AN-A | 2013-04-15 | 2 | 18s | 0.22 µm (Sterivex-GP) | -2 | 33.3 | 106.9 | 13.1 | 7.5 | 0 | -3.5 | 1.16 | 0.14 | 5.4 | 0 | 2.57 | 130.4 | -26.6 | 28.3 | 1.5 | 0.1
SRR8832798 | AN-A | 2013-04-15 | 2 | 16s | 0.22 µm (Sterivex-GP) | -2 | 33.3 | 106.9 | 13.1 | 7.5 | 0 | -3.5 | 1.16 | 0.14 | 5.4 | 0 | 2.57 | 130.4 | -26.6 | 28.3 | 1.5 | 0.1
SRR8832802 | AN-A | 2013-04-15 | 2 | 16s | 47 mm 3 µm polycarbonate filter | -2 | 33.3 | 106.9 | 13.1 | 7.5 | 0 | -3.5 | 1.16 | 0.14 | 5.4 | 0 | 2.57 | 130.4 | -26.6 | 28.3 | 1.5 | 0.1
SRR8833024 | AN-A | 2013-04-15 | 2 | 16s | 0.22 µm (Sterivex-GP) | -2 | 33.3 | 106.9 | 13.1 | 7.5 | 0 | -3.5 | 1.16 | 0.14 | 5.4 | 0 | 2.57 | 130.4 | -26.6 | 28.3 | 1.5 | 0.1
SRR8838231 | NU-A | 2013-04-15 | 2 | 18s | 0.22 µm (Sterivex-GP) | -2.5 | 41.8 | 81 | 9.4 | 7.4 | 0.6 | -4.6 | 1.75 | 0.22 | 2.2 | 5 | 2.49 | 93.3 | -28 | 12.6 | 2.9 | 0
SRR8838266 | NU-A | 2013-04-15 | 2 | 18s | 0.22 µm (Sterivex-GP) | -2.5 | 41.8 | 81 | 9.4 | 7.4 | 0.6 | -4.6 | 1.75 | 0.22 | 2.2 | 5 | 2.49 | 93.3 | -28 | 12.6 | 2.9 | 0
SRR8838008 | NU-A | 2013-04-15 | 2 | 18s | 47 mm 3 µm polycarbonate filter | -2.5 | 41.8 | 81 | 9.4 | 7.4 | 0.6 | -4.6 | 1.75 | 0.22 | 2.2 | 5 | 2.49 | 93.3 | -28 | 12.6 | 2.9 | 0
SRR8832753 | NU-A | 2013-04-15 | 2 | 16s | 47 mm 3 µm polycarbonate filter | -2.5 | 41.8 | 81 | 9.4 | 7.4 | 0.6 | -4.6 | 1.75 | 0.22 | 2.2 | 5 | 2.49 | 93.3 | -28 | 12.6 | 2.9 | 0
SRR8832898 | NU-A | 2013-04-15 | 2 | 16s | 0.22 µm (Sterivex-GP) | -2.5 | 41.8 | 81 | 9.4 | 7.4 | 0.6 | -4.6 | 1.75 | 0.22 | 2.2 | 5 | 2.49 | 93.3 | -28 | 12.6 | 2.9 | 0
SRR8833052 | NU-A | 2013-04-15 | 2 | 16s | 0.22 µm (Sterivex-GP) | -2.5 | 41.8 | 81 | 9.4 | 7.4 | 0.6 | -4.6 | 1.75 | 0.22 | 2.2 | 5 | 2.49 | 93.3 | -28 | 12.6 | 2.9 | 0
SRR8838079 | JA-A | 2013-04-17 | 2 | 18s | 0.22 µm (Sterivex-GP) | [11 empty] | 17.32 | 493.9 | -26.6 | 89.3 | 0.1 | 0
SRR8838169 | JA-A | 2013-04-17 | 2 | 18s | 47 mm 3 µm polycarbonate filter | [11 empty] | 17.32 | 493.9 | -26.6 | 89.3 | 0.1 | 0
SRR8838226 | JA-A | 2013-04-17 | 2 | 18s | 0.22 µm (Sterivex-GP) | [11 empty] | 17.32 | 493.9 | -26.6 | 89.3 | 0.1 | 0
SRR8832803 | JA-A | 2013-04-17 | 2 | 16s | 0.22 µm (Sterivex-GP) | [11 empty] | 17.32 | 493.9 | -26.6 | 89.3 | 0.1 | 0
SRR8832978 | JA-A | 2013-04-17 | 2 | 16s | 0.22 µm (Sterivex-GP) | [11 empty] | 17.32 | 493.9 | -26.6 | 89.3 | 0.1 | 0
SRR8833019 | JA-A | 2013-04-17 | 2 | 16s | 47 mm 3 µm polycarbonate filter | [11 empty] | 17.32 | 493.9 | -26.6 | 89.3 | 0.1 | 0
SRR8838003 | JA-2 | 2013-06-21 | 2 | 18s | 0.22 µm (Sterivex-GP) | 3.5 | 1.7 | 92.5 | 12.2 | 8.2 | 2.5 | -18.4 | 3.08 | 0.15 | 2.2 | 5.7 | 5.1 | 787.2 | -27.5 | 98.6 | 2.7 | 0.2
SRR8838133 | JA-2 | 2013-06-21 | 2 | 18s | 0.22 µm (Sterivex-GP) | 3.5 | 1.7 | 92.5 | 12.2 | 8.2 | 2.5 | -18.4 | 3.08 | 0.15 | 2.2 | 5.7 | 5.1 | 787.2 | -27.5 | 98.6 | 2.7 | 0.2
SRR8838232 | JA-2 | 2013-06-21 | 2 | 18s | 47 mm 3 µm polycarbonate filter | 3.5 | 1.7 | 92.5 | 12.2 | 8.2 | 2.5 | -18.4 | 3.08 | 0.15 | 2.2 | 5.7 | 5.1 | 787.2 | -27.5 | 98.6 | 2.7 | 0.2
SRR8832752 | JA-2 | 2013-06-21 | 2 | 16s | 0.22 µm (Sterivex-GP) | 3.5 | 1.7 | 92.5 | 12.2 | 8.2 | 2.5 | -18.4 | 3.08 | 0.15 | 2.2 | 5.7 | 5.1 | 787.2 | -27.5 | 98.6 | 2.7 | 0.2
SRR8832778 | JA-2 | 2013-06-21 | 2 | 16s | 0.22 µm (Sterivex-GP) | 3.5 | 1.7 | 92.5 | 12.2 | 8.2 | 2.5 | -18.4 | 3.08 | 0.15 | 2.2 | 5.7 | 5.1 | 787.2 | -27.5 | 98.6 | 2.7 | 0.2
SRR8833053 | JA-2 | 2013-06-21 | 2 | 16s | 47 mm 3 µm polycarbonate filter | 3.5 | 1.7 | 92.5 | 12.2 | 8.2 | 2.5 | -18.4 | 3.08 | 0.15 | 2.2 | 5.7 | 5.1 | 787.2 | -27.5 | 98.6 | 2.7 | 0.2
SRR8838080 | NU-1 | 2013-06-22 | 2 | 18s | 0.22 µm (Sterivex-GP) | 4.2 | 0.6 | 85 | 12 | 7.9 | 1.4 | -21.2 | 1.36 | 0.11 | 5.4 | 2.2 | 2.84 | 919.2 | -27.5 | 94 | 2.8 | 0.1
SRR8838112 | NU-1 | 2013-06-22 | 2 | 18s | 0.22 µm (Sterivex-GP) | 4.2 | 0.6 | 85 | 12 | 7.9 | 1.4 | -21.2 | 1.36 | 0.11 | 5.4 | 2.2 | 2.84 | 919.2 | -27.5 | 94 | 2.8 | 0.1
SRR8838168 | NU-1 | 2013-06-22 | 2 | 18s | 47 mm 3 µm polycarbonate filter | 4.2 | 0.6 | 85 | 12 | 7.9 | 1.4 | -21.2 | 1.36 | 0.11 | 5.4 | 2.2 | 2.84 | 919.2 | -27.5 | 94 | 2.8 | 0.1
SRR8832804 | NU-1 | 2013-06-22 | 2 | 16s | 0.22 µm (Sterivex-GP) | 4.2 | 0.6 | 85 | 12 | 7.9 | 1.4 | -21.2 | 1.36 | 0.11 | 5.4 | 2.2 | 2.84 | 919.2 | -27.5 | 94 | 2.8 | 0.1
SRR8832979 | NU-1 | 2013-06-22 | 2 | 16s | 0.22 µm (Sterivex-GP) | 4.2 | 0.6 | 85 | 12 | 7.9 | 1.4 | -21.2 | 1.36 | 0.11 | 5.4 | 2.2 | 2.84 | 919.2 | -27.5 | 94 | 2.8 | 0.1
SRR8833018 | NU-1 | 2013-06-22 | 2 | 16s | 47 mm 3 µm polycarbonate filter | 4.2 | 0.6 | 85 | 12 | 7.9 | 1.4 | -21.2 | 1.36 | 0.11 | 5.4 | 2.2 | 2.84 | 919.2 | -27.5 | 94 | 2.8 | 0.1
SRR8838002 | KA-K | 2013-06-23 | 2 | 18s | 0.22 µm (Sterivex-GP) | 0.3 | 3.8 | 97.5 | 13.7 | 8.1 | 2.3 | -14.6 | 3.06 | 0.16 | 1 | 1.8 | 8.26 | 502.8 | -28.6 | 60.8 | 4.4 | 0.7
SRR8838132 | KA-K | 2013-06-23 | 2 | 18s | 0.22 µm (Sterivex-GP) | 0.3 | 3.8 | 97.5 | 13.7 | 8.1 | 2.3 | -14.6 | 3.06 | 0.16 | 1 | 1.8 | 8.26 | 502.8 | -28.6 | 60.8 | 4.4 | 0.7
SRR8838229 | KA-K | 2013-06-23 | 2 | 18s | 47 mm 3 µm polycarbonate filter | 0.3 | 3.8 | 97.5 | 13.7 | 8.1 | 2.3 | -14.6 | 3.06 | 0.16 | 1 | 1.8 | 8.26 | 502.8 | -28.6 | 60.8 | 4.4 | 0.7
SRR8832751 | KA-K | 2013-06-23 | 2 | 16s | 0.22 µm (Sterivex-GP) | 0.3 | 3.8 | 97.5 | 13.7 | 8.1 | 2.3 | -14.6 | 3.06 | 0.16 | 1 | 1.8 | 8.26 | 502.8 | -28.6 | 60.8 | 4.4 | 0.7
SRR8832777 | KA-K | 2013-06-23 | 2 | 16s | 0.22 µm (Sterivex-GP) | 0.3 | 3.8 | 97.5 | 13.7 | 8.1 | 2.3 | -14.6 | 3.06 | 0.16 | 1 | 1.8 | 8.26 | 502.8 | -28.6 | 60.8 | 4.4 | 0.7
SRR8833054 | KA-K | 2013-06-23 | 2 | 16s | 47 mm 3 µm polycarbonate filter | 0.3 | 3.8 | 97.5 | 13.7 | 8.1 | 2.3 | -14.6 | 3.06 | 0.16 | 1 | 1.8 | 8.26 | 502.8 | -28.6 | 60.8 | 4.4 | 0.7
SRR8838081 | BPDL | 2013-06-24 | 2 | 18s | 47 mm 3 µm polycarbonate filter | 0.1 | 2.6 | 89 | 12.7 | 7.8 | 4.3 | -9.5 | 3.12 | 0.15 | 0.9 | 2.5 | 7.94 | 541.5 | -31.1 | 65 | 3.6 | 0.7
SRR8838167 | BPDL | 2013-06-24 | 2 | 18s | 0.22 µm (Sterivex-GP) | 0.1 | 2.6 | 89 | 12.7 | 7.8 | 4.3 | -9.5 | 3.12 | 0.15 | 0.9 | 2.5 | 7.94 | 541.5 | -31.1 | 65 | 3.6 | 0.7
SRR8838268 | BPDL | 2013-06-24 | 2 | 18s | 0.22 µm (Sterivex-GP) | 0.1 | 2.6 | 89 | 12.7 | 7.8 | 4.3 | -9.5 | 3.12 | 0.15 | 0.9 | 2.5 | 7.94 | 541.5 | -31.1 | 65 | 3.6 | 0.7
SRR8832896 | BPDL | 2013-06-24 | 2 | 16s | 0.22 µm (Sterivex-GP) | 0.1 | 2.6 | 89 | 12.7 | 7.8 | 4.3 | -9.5 | 3.12 | 0.15 | 0.9 | 2.5 | 7.94 | 541.5 | -31.1 | 65 | 3.6 | 0.7
SRR8832976 | BPDL | 2013-06-24 | 2 | 16s | 47 mm 3 µm polycarbonate filter | 0.1 | 2.6 | 89 | 12.7 | 7.8 | 4.3 | -9.5 | 3.12 | 0.15 | 0.9 | 2.5 | 7.94 | 541.5 | -31.1 | 65 | 3.6 | 0.7
SRR8833021 | BPDL | 2013-06-24 | 2 | 16s | 0.22 µm (Sterivex-GP) | 0.1 | 2.6 | 89 | 12.7 | 7.8 | 4.3 | -9.5 | 3.12 | 0.15 | 0.9 | 2.5 | 7.94 | 541.5 | -31.1 | 65 | 3.6 | 0.7
SRR8838230 | KA-4 | 2013-06-25 | 2 | 18s | 47 mm 3 µm polycarbonate filter | 0.7 | 4.3 | 98 | 13.6 | 8.2 | 3 | -14.9 | 3.94 | 0.17 | 0.3 | 1.5 | 8.53 | 470.7 | -29.2 | 57.4 | 4.2 | 0.3
SRR8838131 | KA-4 | 2013-06-25 | 2 | 18s | 0.22 µm (Sterivex-GP) | 0.7 | 4.3 | 98 | 13.6 | 8.2 | 3 | -14.9 | 3.94 | 0.17 | 0.3 | 1.5 | 8.53 | 470.7 | -29.2 | 57.4 | 4.2 | 0.3
SRR8838267 | KA-4 | 2013-06-25 | 2 | 18s | 0.22 µm (Sterivex-GP) | 0.7 | 4.3 | 98 | 13.6 | 8.2 | 3 | -14.9 | 3.94 | 0.17 | 0.3 | 1.5 | 8.53 | 470.7 | -29.2 | 57.4 | 4.2 | 0.3
SRR8832882 | KA-4 | 2013-06-25 | 2 | 16s | 0.22 µm (Sterivex-GP) | 0.7 | 4.3 | 98 | 13.6 | 8.2 | 3 | -14.9 | 3.94 | 0.17 | 0.3 | 1.5 | 8.53 | 470.7 | -29.2 | 57.4 | 4.2 | 0.3
SRR8832966 | KA-4 | 2013-06-25 | 2 | 16s | 0.22 µm (Sterivex-GP) | 0.7 | 4.3 | 98 | 13.6 | 8.2 | 3 | -14.9 | 3.94 | 0.17 | 0.3 | 1.5 | 8.53 | 470.7 | -29.2 | 57.4 | 4.2 | 0.3
SRR8833055 | KA-4 | 2013-06-25 | 2 | 16s | 47 mm 3 µm polycarbonate filter | 0.7 | 4.3 | 98 | 13.6 | 8.2 | 3 | -14.9 | 3.94 | 0.17 | 0.3 | 1.5 | 8.53 | 470.7 | -29.2 | 57.4 | 4.2 | 0.3
SRR8838178 | JA-3 | 2013-06-26 | 2 | 18s | 47 mm 3 µm polycarbonate filter | 1.9 | 2.2 | 95.8 | 13.1 | 7.5 | 2 | -17.3 | 2.55 | 0.16 | 2.1 | 3.7 | 5.22 | 509 | -28.2 | 63.9 | 3.1 | 0.4
SRR8838082 | JA-3 | 2013-06-26 | 2 | 18s | 0.22 µm (Sterivex-GP) | 1.9 | 2.2 | 95.8 | 13.1 | 7.5 | 2 | -17.3 | 2.55 | 0.16 | 2.1 | 3.7 | 5.22 | 509 | -28.2 | 63.9 | 3.1 | 0.4
SRR8838184 | JA-3 | 2013-06-26 | 2 | 18s | 0.22 µm (Sterivex-GP) | 1.9 | 2.2 | 95.8 | 13.1 | 7.5 | 2 | -17.3 | 2.55 | 0.16 | 2.1 | 3.7 | 5.22 | 509 | -28.2 | 63.9 | 3.1 | 0.4
SRR8832977 | JA-3 | 2013-06-26 | 2 | 16s | 0.22 µm (Sterivex-GP) | 1.9 | 2.2 | 95.8 | 13.1 | 7.5 | 2 | -17.3 | 2.55 | 0.16 | 2.1 | 3.7 | 5.22 | 509 | -28.2 | 63.9 | 3.1 | 0.4
SRR8832995 | JA-3 | 2013-06-26 | 2 | 16s | 0.22 µm (Sterivex-GP) | 1.9 | 2.2 | 95.8 | 13.1 | 7.5 | 2 | -17.3 | 2.55 | 0.16 | 2.1 | 3.7 | 5.22 | 509 | -28.2 | 63.9 | 3.1 | 0.4
SRR8833020 | JA-3 | 2013-06-26 | 2 | 16s | 47 mm 3 µm polycarbonate filter | 1.9 | 2.2 | 95.8 | 13.1 | 7.5 | 2 | -17.3 | 2.55 | 0.16 | 2.1 | 3.7 | 5.22 | 509 | -28.2 | 63.9 | 3.1 | 0.4
SRR8837994 | BE-1 | 2013-08-09 | 1 | 18s | 47 mm 3 µm polycarbonate filter | 7.5 | 26.1 | 106.7 | 10.7 | 8.1 | 0 | [5 empty] | 4.53 | 147 | -28.1 | 28.8 | 8.5 | 0
SRR8838137 | BE-1 | 2013-08-09 | 1 | 18s | 0.22 µm (Sterivex-GP) | 7.5 | 26.1 | 106.7 | 10.7 | 8.1 | 0 | [5 empty] | 4.53 | 147 | -28.1 | 28.8 | 8.5 | 0
SRR8838183 | BE-1 | 2013-08-09 | 1 | 18s | 0.22 µm (Sterivex-GP) | 7.5 | 26.1 | 106.7 | 10.7 | 8.1 | 0 | [5 empty] | 4.53 | 147 | -28.1 | 28.8 | 8.5 | 0
SRR8832780 | BE-1 | 2013-08-09 | 1 | 16s | 47 mm 3 µm polycarbonate filter | 7.5 | 26.1 | 106.7 | 10.7 | 8.1 | 0 | [5 empty] | 4.53 | 147 | -28.1 | 28.8 | 8.5 | 0
SRR8832828 | BE-1 | 2013-08-09 | 1 | 16s | 0.22 µm (Sterivex-GP) | 7.5 | 26.1 | 106.7 | 10.7 | 8.1 | 0 | [5 empty] | 4.53 | 147 | -28.1 | 28.8 | 8.5 | 0
SRR8832884 | BE-1 | 2013-08-09 | 1 | 16s | 0.22 µm (Sterivex-GP) | 7.5 | 26.1 | 106.7 | 10.7 | 8.1 | 0 | [5 empty] | 4.53 | 147 | -28.1 | 28.8 | 8.5 | 0
SRR8838026 | BE-2 | 2013-08-09 | 1 | 18s | 47 mm 3 µm polycarbonate filter | 7.6 | 26.1 | 105.7 | 10.6 | 8.1 | 0 | [5 empty] | 4.12 | 146.6 | -26.8 | 29.3 | 10.2 | 0
SRR8838164 | BE-2 | 2013-08-09 | 1 | 18s | 0.22 µm (Sterivex-GP) | 7.6 | 26.1 | 105.7 | 10.6 | 8.1 | 0 | [5 empty] | 4.12 | 146.6 | -26.8 | 29.3 | 10.2 | 0
SRR8838272 | BE-2 | 2013-08-09 | 1 | 18s | 0.22 µm (Sterivex-GP) | 7.6 | 26.1 | 105.7 | 10.6 | 8.1 | 0 | [5 empty] | 4.12 | 146.6 | -26.8 | 29.3 | 10.2 | 0
SRR8832748 | BE-2 | 2013-08-09 | 1 | 16s | 47 mm 3 µm polycarbonate filter | 7.6 | 26.1 | 105.7 | 10.6 | 8.1 | 0 | [5 empty] | 4.12 | 146.6 | -26.8 | 29.3 | 10.2 | 0
SRR8832860 | BE-2 | 2013-08-09 | 1 | 16s | 0.22 µm (Sterivex-GP) | 7.6 | 26.1 | 105.7 | 10.6 | 8.1 | 0 | [5 empty] | 4.12 | 146.6 | -26.8 | 29.3 | 10.2 | 0
SRR8833057 | BE-2 | 2013-08-09 | 1 | 16s | 0.22 µm (Sterivex-GP) | 7.6 | 26.1 | 105.7 | 10.6 | 8.1 | 0 | [5 empty] | 4.12 | 146.6 | -26.8 | 29.3 | 10.2 | 0
SRR8838177 | BPDL | 2013-08-09 | 1 | 18s | 0.22 µm (Sterivex-GP) | 8.1 | 25.7 | 102.6 | 10.3 | 7.9 | 0 | [5 empty] | 4.88 | 220.6 | -27.9 | 30 | 9.2 | 0
SRR8838083 | BPDL | 2013-08-09 | 1 | 18s | 47 mm 3 µm polycarbonate filter | 8.1 | 25.7 | 102.6 | 10.3 | 7.9 | 0 | [5 empty] | 4.88 | 220.6 | -27.9 | 30 | 9.2 | 0
SRR8838270 | BPDL | 2013-08-09 | 1 | 18s | 0.22 µm (Sterivex-GP) | 8.1 | 25.7 | 102.6 | 10.3 | 7.9 | 0 | [5 empty] | 4.88 | 220.6 | -27.9 | 30 | 9.2 | 0
SRR8832905 | BPDL | 2013-08-09 | 1 | 16s | 0.22 µm (Sterivex-GP) | 8.1 | 25.7 | 102.6 | 10.3 | 7.9 | 0 | [5 empty] | 4.88 | 220.6 | -27.9 | 30 | 9.2 | 0
SRR8832974 | BPDL | 2013-08-09 | 1 | 16s | 47 mm 3 µm polycarbonate filter | 8.1 | 25.7 | 102.6 | 10.3 | 7.9 | 0 | [5 empty] | 4.88 | 220.6 | -27.9 | 30 | 9.2 | 0
SRR8833017 | BPDL | 2013-08-09 | 1 | 16s | 0.22 µm (Sterivex-GP) | 8.1 | 25.7 | 102.6 | 10.3 | 7.9 | 0 | [5 empty] | 4.88 | 220.6 | -27.9 | 30 | 9.2 | 0
SRR8838040 | KA-1 | 2013-08-10 | 1 | 18s | 47 mm 3 µm polycarbonate filter | 13.6 | 22.3 | 92.5 | 8.4 | 8.1 | 0 | [5 empty] | 14.21 | 261.2 | -28.1 | 40.1 | 7.8 | 0.6
SRR8838214 | KA-1 | 2013-08-10 | 1 | 18s | 0.22 µm (Sterivex-GP) | 13.6 | 22.3 | 92.5 | 8.4 | 8.1 | 0 | [5 empty] | 14.21 | 261.2 | -28.1 | 40.1 | 7.8 | 0.6
SRR8838286 | KA-1 | 2013-08-10 | 1 | 18s | 0.22 µm (Sterivex-GP) | 13.6 | 22.3 | 92.5 | 8.4 | 8.1 | 0 | [5 empty] | 14.21 | 261.2 | -28.1 | 40.1 | 7.8 | 0.6
SRR8832849 | KA-1 | 2013-08-10 | 1 | 16s | 0.22 µm (Sterivex-GP) | 13.6 | 22.3 | 92.5 | 8.4 | 8.1 | 0 | [5 empty] | 14.21 | 261.2 | -28.1 | 40.1 | 7.8 | 0.6
SRR8832911 | KA-1 | 2013-08-10 | 1 | 16s | 47 mm 3 µm polycarbonate filter | 13.6 | 22.3 | 92.5 | 8.4 | 8.1 | 0 | [5 empty] | 14.21 | 261.2 | -28.1 | 40.1 | 7.8 | 0.6
SRR8832994 | KA-1 | 2013-08-10 | 1 | 16s | 0.22 µm (Sterivex-GP) | 13.6 | 22.3 | 92.5 | 8.4 | 8.1 | 0 | [5 empty] | 14.21 | 261.2 | -28.1 | 40.1 | 7.8 | 0.6
SRR8838205 | KA-2 | 2013-08-10 | 1 | 18s | 0.22 µm (Sterivex-GP) | 13.3 | 22.4 | 103.8 | 9.4 | 8.2 | 0 | [5 empty] | 12.82 | 264 | -27.1 | 43 | 8.2 | 0.4
SRR8838250 | KA-2 | 2013-08-10 | 1 | 18s | 47 mm 3 µm polycarbonate filter | 13.3 | 22.4 | 103.8 | 9.4 | 8.2 | 0 | [5 empty] | 12.82 | 264 | -27.1 | 43 | 8.2 | 0.4
SRR8838217 | KA-2 | 2013-08-10 | 1 | 18s | 0.22 µm (Sterivex-GP) | 13.3 | 22.4 | 103.8 | 9.4 | 8.2 | 0 | [5 empty] | 12.82 | 264 | -27.1 | 43 | 8.2 | 0.4
SRR8832779 | KA-2 | 2013-08-10 | 1 | 16s | 47 mm 3 µm polycarbonate filter | 13.3 | 22.4 | 103.8 | 9.4 | 8.2 | 0 | [5 empty] | 12.82 | 264 | -27.1 | 43 | 8.2 | 0.4
SRR8832859 | KA-2 | 2013-08-10 | 1 | 16s | 0.22 µm (Sterivex-GP) | 13.3 | 22.4 | 103.8 | 9.4 | 8.2 | 0 | [5 empty] | 12.82 | 264 | -27.1 | 43 | 8.2 | 0.4
SRR8832939 | KA-2 | 2013-08-10 | 1 | 16s | 0.22 µm (Sterivex-GP) | 13.3 | 22.4 | 103.8 | 9.4 | 8.2 | 0 | [5 empty] | 12.82 | 264 | -27.1 | 43 | 8.2 | 0.4
SRR8838204 | AN-1 | 2013-08-11 | 1 | 18s | 0.22 µm (Sterivex-GP) | 14.1 | 17.4 | 110.7 | 10.1 | 8 | 0.2 | [5 empty] | 11.08 | 290.7 | -28.7 | 47.2 | 8 | 0.2
SRR8838067 | AN-1 | 2013-08-11 | 1 | 18s | 0.22 µm (Sterivex-GP) | 14.1 | 17.4 | 110.7 | 10.1 | 8 | 0.2 | [5 empty] | 11.08 | 290.7 | -28.7 | 47.2 | 8 | 0.2
SRR8838111 | AN-1 | 2013-08-11 | 1 | 18s | 47 mm 3 µm polycarbonate filter | 14.1 | 17.4 | 110.7 | 10.1 | 8 | 0.2 | [5 empty] | 11.08 | 290.7 | -28.7 | 47.2 | 8 | 0.2
SRR8832858 | AN-1 | 2013-08-11 | 1 | 16s | 0.22 µm (Sterivex-GP) | 14.1 | 17.4 | 110.7 | 10.1 | 8 | 0.2 | [5 empty] | 11.08 | 290.7 | -28.7 | 47.2 | 8 | 0.2
SRR8832863 | AN-1 | 2013-08-11 | 1 | 16s | 47 mm 3 µm polycarbonate filter | 14.1 | 17.4 | 110.7 | 10.1 | 8 | 0.2 | [5 empty] | 11.08 | 290.7 | -28.7 | 47.2 | 8 | 0.2
SRR8832942 | AN-1 | 2013-08-11 | 1 | 16s | 0.22 µm (Sterivex-GP) | 14.1 | 17.4 | 110.7 | 10.1 | 8 | 0.2 | [5 empty] | 11.08 | 290.7 | -28.7 | 47.2 | 8 | 0.2
SRR8838042 | AN-2 | 2013-08-11 | 1 | 18s | 0.22 µm (Sterivex-GP) | 13.1 | 16.8 | 110.5 | 10.4 | 8 | 0 | [5 empty] | 9.28 | 290.1 | -28.9 | 40.4 | 6.1 | 0.4
SRR8838147 | AN-2 | 2013-08-11 | 1 | 18s | 47 mm 3 µm polycarbonate filter | 13.1 | 16.8 | 110.5 | 10.4 | 8 | 0 | [5 empty] | 9.28 | 290.1 | -28.9 | 40.4 | 6.1 | 0.4
SRR8838278 | AN-2 | 2013-08-11 | 1 | 18s | 0.22 µm (Sterivex-GP) | 13.1 | 16.8 | 110.5 | 10.4 | 8 | 0 | [5 empty] | 9.28 | 290.1 | -28.9 | 40.4 | 6.1 | 0.4
SRR8832747 | AN-2 | 2013-08-11 | 1 | 16s | 47 mm 3 µm polycarbonate filter | 13.1 | 16.8 | 110.5 | 10.4 | 8 | 0 | [5 empty] | 9.28 | 290.1 | -28.9 | 40.4 | 6.1 | 0.4
SRR8832827 | AN-2 | 2013-08-11 | 1 | 16s | 0.22 µm (Sterivex-GP) | 13.1 | 16.8 | 110.5 | 10.4 | 8 | 0 | [5 empty] | 9.28 | 290.1 | -28.9 | 40.4 | 6.1 | 0.4
SRR8832968 | AN-2 | 2013-08-11 | 1 | 16s | 0.22 µm (Sterivex-GP) | 13.1 | 16.8 | 110.5 | 10.4 | 8 | 0 | [5 empty] | 9.28 | 290.1 | -28.9 | 40.4 | 6.1 | 0.4
SRR8838087 | JA-1 | 2013-08-13 | 1 | 18s | 47 mm 3 µm polycarbonate filter | 10.7 | 22.4 | 102.8 | 9.7 | 8 | 0.2 | [5 empty] | 8.22 | 238.1 | -28.4 | 39.3 | 5.6 | 0.1
SRR8838203 | JA-1 | 2013-08-13 | 1 | 18s | 0.22 µm (Sterivex-GP) | 10.7 | 22.4 | 102.8 | 9.7 | 8 | 0.2 | [5 empty] | 8.22 | 238.1 | -28.4 | 39.3 | 5.6 | 0.1
SRR8838254 | JA-1 | 2013-08-13 | 1 | 18s | 0.22 µm (Sterivex-GP) | 10.7 | 22.4 | 102.8 | 9.7 | 8 | 0.2 | [5 empty] | 8.22 | 238.1 | -28.4 | 39.3 | 5.6 | 0.1
SRR8832857 | JA-1 | 2013-08-13 | 1 | 16s | 0.22 µm (Sterivex-GP) | 10.7 | 22.4 | 102.8 | 9.7 | 8 | 0.2 | [5 empty] | 8.22 | 238.1 | -28.4 | 39.3 | 5.6 | 0.1
SRR8832941 | JA-1 | 2013-08-13 | 1 | 16s | 0.22 µm (Sterivex-GP) | 10.7 | 22.4 | 102.8 | 9.7 | 8 | 0.2 | [5 empty] | 8.22 | 238.1 | -28.4 | 39.3 | 5.6 | 0.1
SRR8833059 | JA-1 | 2013-08-13 | 1 | 16s | 47 mm 3 µm polycarbonate filter | 10.7 | 22.4 | 102.8 | 9.7 | 8 | 0.2 | [5 empty] | 8.22 | 238.1 | -28.4 | 39.3 | 5.6 | 0.1
SRR8838039 | JA-2 | 2013-08-13 | 1 | 18s | 0.22 µm (Sterivex-GP) | 10.6 | 21.1 | 100 | 9.7 | 8 | 0.6 | [5 empty] | 8.21 | 281.5 | -28.2 | 42.7 | 5.7 | 0.7
SRR8838257 | JA-2 | 2013-08-13 | 1 | 18s | 0.22 µm (Sterivex-GP) | 10.6 | 21.1 | 100 | 9.7 | 8 | 0.6 | [5 empty] | 8.21 | 281.5 | -28.2 | 42.7 | 5.7 | 0.7
SRR8838287 | JA-2 | 2013-08-13 | 1 | 18s | 47 mm 3 µm polycarbonate filter | 10.6 | 21.1 | 100 | 9.7 | 8 | 0.6 | [5 empty] | 8.21 | 281.5 | -28.2 | 42.7 | 5.7 | 0.7
SRR8832967 | JA-2 | 2013-08-13 | 1 | 16s | 47 mm 3 µm polycarbonate filter | 10.6 | 21.1 | 100 | 9.7 | 8 | 0.6 | [5 empty] | 8.21 | 281.5 | -28.2 | 42.7 | 5.7 | 0.7
SRR8832971 | JA-2 | 2013-08-13 | 1 | 16s | 0.22 µm (Sterivex-GP) | 10.6 | 21.1 | 100 | 9.7 | 8 | 0.6 | [5 empty] | 8.21 | 281.5 | -28.2 | 42.7 | 5.7 | 0.7
SRR8833000 | JA-2 | 2013-08-13 | 1 | 16s | 0.22 µm (Sterivex-GP) | 10.6 | 21.1 | 100 | 9.7 | 8 | 0.6 | [5 empty] | 8.21 | 281.5 | -28.2 | 42.7 | 5.7 | 0.7
SRR8838218 | JA-3 | 2013-08-13 | 1 | 18s | 47 mm 3 µm polycarbonate filter | 11.5 | 21.1 | 101.4 | 9.7 | 8 | 1 | [5 empty] | 8.83 | 283 | -28.4 | 40.4 | 5.5 | 0.8
SRR8838247 | JA-3 | 2013-08-13 | 1 | 18s | 0.22 µm (Sterivex-GP) | 11.5 | 21.1 | 101.4 | 9.7 | 8 | 1 | [5 empty] | 8.83 | 283 | -28.4 | 40.4 | 5.5 | 0.8
SRR8838253 | JA-3 | 2013-08-13 | 1 | 18s | 0.22 µm (Sterivex-GP) | 11.5 | 21.1 | 101.4 | 9.7 | 8 | 1 | [5 empty] | 8.83 | 283 | -28.4 | 40.4 | 5.5 | 0.8
SRR8832847 | JA-3 | 2013-08-13 | 1 | 16s | 0.22 µm (Sterivex-GP) | 11.5 | 21.1 | 101.4 | 9.7 | 8 | 1 | [5 empty] | 8.83 | 283 | -28.4 | 40.4 | 5.5 | 0.8
SRR8832861 | JA-3 | 2013-08-13 | 1 | 16s | 47 mm 3 µm polycarbonate filter | 11.5 | 21.1 | 101.4 | 9.7 | 8 | 1 | [5 empty] | 8.83 | 283 | -28.4 | 40.4 | 5.5 | 0.8
SRR8833043 | JA-3 | 2013-08-13 | 1 | 16s | 0.22 µm (Sterivex-GP) | 11.5 | 21.1 | 101.4 | 9.7 | 8 | 1 | [5 empty] | 8.83 | 283 | -28.4 | 40.4 | 5.5 | 0.8